## ЛС 02-01-01 ИОС1 - Ведомость об
КАПИТАЛЬНЫЙ РЕМОНТ ВНУТРИДОМОВЫХ ИНЖЕНЕРНЫХ СИСТЕМ ХОЛОДНОГО ВОДОСНАБЖЕНИЯ, СИСТЕМ ГОРЯЧЕГО ВОДОСНАБЖЕНИЯ, СИСТЕМ ЭЛЕКТРОСНАБЖЕНИЯ МНОГОКВАРТИРНОГО ДОМА № 10 ПО УЛ. ГРОМОВА В ГОРОДЕ РУБЦОВСКЕ
(наименование стройки)
КАПИТАЛЬНЫЙ РЕМОНТ ВНУТРИДОМОВЫХ ИНЖЕНЕРНЫХ СИСТЕМ ХОЛОДНОГО ВОДОСНАБЖЕНИЯ, СИСТЕМ ГОРЯЧЕГО ВОДОСНАБЖЕНИЯ, СИСТЕМ ЭЛЕКТРОСНАБЖЕНИЯ МНОГОКВАРТИРНОГО ДОМА № 10 ПО УЛ. ГРОМОВА В ГОРОДЕ РУБЦОВСКЕ
(наименование объекта капитального строительства)
Ведомость объёмов работ № ЛС-02-01-01
Система электроснабжения
Основание: 41-24-ИОС 1
Дата составления: 3 кв. 2024г.
№ п/п | Наименование работ | Ед. изм. | Кол-во | Ссылки на чертежи | Формула расчёта, расчёт объёмов работ и расхода материалов | Примечание
1 | 2 | 3 | 4 | 5 | 6 | 7
Раздел 1. Щитовая продукция | [7 empty] | Раздел 1. Щитовая продукция
ВРУ | [8 empty] | ВРУ
1 | ПАНЕЛЬ РАСПРЕДЕЛИТЕЛЬНАЯ ВРУ1-50-00 УХЛ4 | шт | 1 |  |  |  | 1
в составе панели:
2 | Выключатель автоматический ВА88-35 3Р 80А 35кА | шт | 6 |  |  |  | 1
3 | Выключатель автоматический ВА47-60М/3В-32А | шт | 2 |  |  |  | 1
4 | Выключатель автоматический ВА 47-60М/3В-25А | шт | 1 |  |  |  | 1
5 | Выключатель автоматический ВА 47-60М/3В-16А | шт | 1 |  |  |  | 1
6 | Выключатель автоматический ВА 47-60М/1В-25А | шт | 1 |  |  |  | 1
7 | Выключатель автоматический ВА 47-60М/1В-16А | шт | 1 |  |  |  | 1
ЩО | [8 empty] | ЩО
8 | Щит ЩРн-54 (540х440х120мм) IP54 | шт | 1 |  |  |  | 1
в составе щита:
9 | Выключатель нагрузки ВН 32-4Р/40А | шт | 1 |  |  |  | 1
10 | Выключатель автоматический ВА 47-29/2В-10А | шт | 22 |  |  |  | 1
11 | Контактор модульный КМ20-20МР | шт | 6 |  |  |  | 1
12 | Реле времени PCZ-525-1 | шт | 1 |  |  |  | 1
13 | ШНИ-8x12-10-КС-С | шт | 1 |  |  |  | 1
14 | ШНИ-8х12-10-КС-Ж | шт | 1 |  |  |  | 1
ЩЭ - 30 шт | [8 empty] | ЩЭ - 30 шт
15 | Щит ЩЭ-6-2 (890х550х157мм) | шт | 30 |  |  |  | 1
16 | Выключатель нагрузки ВН 32-1Р/63А | шт | 180 |  |  | 6*30 | 1
17 | Выключатель автоматический ВА 47-29/1В-20А | шт | 180 |  |  | 30*6 | 1
18 | Счетчик однофазный однотарифный 230В, 5-80А Меркурий 201.8 | шт | 180 |  |  | 6*30 | 1
Раздел 2. Светотехническая аппаратура | [7 empty] | Раздел 2. Светотехническая аппаратура
19 | Светильник ДПО-2002 12Вт 4000К IP65 | шт | 246 |  |  |  | 1
20 | Светильник ДСП 1304 18Вт 4000К IP65 | шт | 23 |  |  |  | 1
21 | Выключатель открытого монтажа, одноклавишный, 10 А, цветной, IP54 | шт | 129 |  |  |  | 1
22 | Коробка спаячная открытого монтажа | шт | 30 |  |  |  | 1
23 | Коробка спаячная для открытой проводки 100*100*40 | шт | 250 |  |  |  | 1
Раздел 3. Кабельная продукция и кабеленесущие системы | [7 empty] | Раздел 3. Кабельная продукция и кабеленесущие системы
24 | Трубы гибкие гофрированные, легкие, из самозатухающего ПВХ, с протяжкой, номинальный диаметр 20 мм | м | 1070 |  |  |  | 1
25 | Трубы гибкие гофрированные, легкие, из самозатухающего ПВХ, с зондом, номинальный диаметр 40 мм | м | 10 |  |  |  | 1
26 | Скобы оцинкованные анодированные двухлапковые для крепления кабелей, проводов, труб к различным основаниям, диаметр 19-20 мм | шт | 3570 |  |  |  | 1
27 | Скобы оцинкованные анодированные двухлапковые для крепления кабелей, проводов, труб к различным основаниям, диаметр 38-40 мм | шт | 30 |  |  |  | 1
28 | Кабель-канал 25*25 | м | 1260 |  |  |  | 1
29 | Лоток кабельный без крышки, горячеоцинкованный, неперфорированный, размеры 2500х200х50 мм | шт | 36 |  |  | Для вертикального подьема у этажного щита | 1
30 | Крышка лотка неперфорированного, горячеоцинкованная, толщина стенки 1,2 мм, размеры 200х3000 мм | шт | 30 |  |  | Для вертикального подьема у этажного щита | 1
31 | Профиль монтажный перфорированный | шт | 600 |  |  |  | 1
32 | Труба ПЭ-100 SDR17 d-90 мм для кабелей к этажным щитам | м | 225 |  |  |  | 1
33 | кронштейн для труб ПЭ 90 | шт | 450 |  |  |  | 1
34 | Устройство в кирпичных стенах борозд площадью сечения до 20 см2 | м | 90 |  |  |  | 1
35 | Кабель силовой с медными жилами ВВГнг(A)-LS 3х1,5-660 | м | 2210 |  |  | В штрабе -90м, в гофре 1040, в кабель-канале 900 м, лотке 180 м | 1
36 | Кабель силовой с медными жилами ВВГнг(A)-LS 2х1,5-660 | м | 390 |  |  | в гофре 30 м, в кабель-канале 360 м | 1
37 | Кабель силовой с медными жилами ВВГнг(A)-LS 5х10-660 | м | 10 |  |  | в гофре 10 м | 1
38 | Кабель силовой с алюминиевыми жилами АВВГнг-LS 1х50мк-660 | м | 1575 |  |  | в трубе ПЭ 1125, в лотке 450 м | 1
39 | Кабель силовой с алюминиевыми жилами АВВГнг(A)-LS 1х16-660 | м | 450 |  |  | Ответвления в щите ЩЭ | 1
40 | Провод ПуГВнг(А)-LS 1х240 -0,66 | м | 15 |  |  | От ВРУ к РП | 1
41 | Труба стальная 63 мм | м | 100 |  |  | проходки | 1
42 | Герметик пенополиуретановый (пена монтажная) противопожарный для мест с повышенными требованиями пожарной безопасности, объем 880 мл | шт | 20 |  |  | заделка проходок | 1
43 | Наконечники кабельные алюминиевые 70-10-12 | шт | 60 |  |  |  | 1
44 | Наконечники кабельные медные луженые 240-16-24 | шт | 10 |  |  |  | 1
45 | Зажим ответвительный У-870М 95-150/16-50мм.кв | шт | 540 |  |  |  | 1
46 | Подставка под ВРУ из уголков 50*50*5 | м | 10 |  |  |  | 1
Раздел 4. Заземление | [7 empty] | Раздел 4. Заземление
47 | Пруток-катанка стальной горячеоценкованный, 10 мм | м | 100 |  |  |  | 1
48 | Разработка грунта и обратная засыпка | м3 | 4 |  |  |  | 1
49 | Заземлитель вертикальный из угловой стали размером 50х50х5 мм | шт | 6 |  |  |  | 1
50 | Провод силовой ПуГВнг (А)-LS 1х4 | м | 20 |  |  | для заземления | 1
Раздел 5. Демонтажные работы | [7 empty] | Раздел 5. Демонтажные работы
51 | Демонтаж электропроводки | м | 2000 |  |  |  | 1
52 | Демонтаж светильников потолочных | шт | 225 |  |  |  | 1
53 | Коробка протяжная У995 | шт | 130
54 | Демонтаж щитков (вводно-распределительный - 3 шт, силовой-распределительный -30 шт.) | шт | 33 |  |  |  | 1
Вывоз мусора строительного | [8 empty] | Вывоз мусора строительного
55 | Погрузка и вывоз мусора на расстояние 10 км | т | 0.888 |  |  | (2000*0,3+225*0,4+33*6)/1000 | 1
В связи с осуществлением проведения работ отдельными малыми участками с ограниченным объемом работ, в том числе снижение производительности машин и механизмов, а также отсуствием возможности применения технологических схем производства работ принятых в сметных нормах на новое строительство, необходимо применить коэффициенты 1,15 к затратам труда (оплате труда) рабочих и 1,25 нормам времени (стоимости) эксплуатации машин и механизмов, затратам труда (оплате труда) машинистов. | [9 empty] | инженер-сметчик | (О.М. Кяжина)