## Смета контракта Громова 10 - С
Приложение № 6
Утверждено приказом № 841/пр от 23 декабря 2019 г. Минстроя РФ
Проект сметы контракта
Выполнение работ по капитальному ремонту внутридомовых инженерных систем холодного водоснабжения, систем горячего водоснабжения, систем электроснабжения многоквартирного дома № 10 по ул. Громова в городе Рубцовске
(наименование объекта)
№п/п | Наименование конструктивных решений (элементов), комплексов (видов) работ, оборудования |  | Единица измерения | Количество (объем работ) | Цена на единицу измерения, без НДС руб. | Стоимость всего, руб | Страна происхождения оборудования
1 | 2 |  | 3 | 4 | 5 | 6 | 7
Раздел 1. Щитовая продукция | [7 empty] | Раздел 1. Щитовая продукция
ВРУ | [8 empty] | ВРУ
1 | Блок управления шкафного исполнения или распределительный пункт (шкаф), устанавливаемый: на полу, высота и ширина до 1700х1100 мм/Монтаж панели распределительной |  | шт | 1 | 6521.63 | 6521.63 |  |  |  | Блок управления шкафного исполнения или распределительный пункт (шкаф), устанавливаемый: на полу, высота и ширина до 1700х1100 мм/Монтаж панели распределительной
2 | ПАНЕЛЬ РАСПРЕДЕЛИТЕЛЬНАЯ ВРУ1-50-00 УХЛ4 |  | шт | 1 | 53902.12 | 53902.12 |  |  |  | ПАНЕЛЬ РАСПРЕДЕЛИТЕЛЬНАЯ ВРУ1-50-00 УХЛ4
3 | Прибор или аппарат/ Монтаж ВА в щит |  | шт | 12 | 364.67 | 4376.04 |  |  |  | Прибор или аппарат/ Монтаж ВА в щит
| Объем = 6+2+1+1+1+1 | [9 empty] | Объем = 6+2+1+1+1+1
4 | Автоматический выключатель ВА88-35 3Р 80А 35кА SVA30-3-0080 IEK 0/0 |  | шт | 6 | 9509.83 | 57058.98 |  |  |  | Автоматический выключатель ВА88-35 3Р 80А 35кА SVA30-3-0080 IEK 0/0
5 | Выключатель автоматический 3P, 32 А, 6 кА, характеристика B |  | шт | 2 | 805.47 | 1610.94 |  |  |  | Выключатель автоматический 3P, 32 А, 6 кА, характеристика B
6 | Выключатель автоматический 3P, 25 А, 6 кА, характеристика B |  | шт | 1 | 803.13 | 803.13 |  |  |  | Выключатель автоматический 3P, 25 А, 6 кА, характеристика B
7 | Выключатель автоматический 3P, 16 А, 6 кА, характеристика B |  | шт | 1 | 763.15 | 763.15 |  |  |  | Выключатель автоматический 3P, 16 А, 6 кА, характеристика B
8 | Выключатель автоматический 1P, 25 А, 6 кА, характеристика B |  | шт | 1 | 208.35 | 208.35 |  |  |  | Выключатель автоматический 1P, 25 А, 6 кА, характеристика B
9 | Выключатель автоматический 1P, 16 А, 6 кА, характеристика B |  | шт | 1 | 196.54 | 196.54 |  |  |  | Выключатель автоматический 1P, 16 А, 6 кА, характеристика B
ЩО | [8 empty] | ЩО
10 | Шкаф (пульт) управления навесной, высота, ширина и глубина: до 600х600х350 мм/Монтаж щита |  | шт | 1 | 994.53 | 994.53 |  |  |  | Шкаф (пульт) управления навесной, высота, ширина и глубина: до 600х600х350 мм/Монтаж щита
11 | Корпус металлический ЩРн-54 (540х440х120мм) IP54 TITAN 3 IEK MKM11-N-54-54-Z |  | шт | 1 | 1112.65 | 1112.65 |  |  |  | Корпус металлический ЩРн-54 (540х440х120мм) IP54 TITAN 3 IEK MKM11-N-54-54-Z
12 | Прибор или аппарат/ Монтаж ВА в щит |  | шт | 29 | 364.67 | 10575.43 |  |  |  | Прибор или аппарат/ Монтаж ВА в щит
| Объем = 1+22+6 | [9 empty] | Объем = 1+22+6
13 | Выключатель нагрузки 4п ВН-32 40А MNV10-4-040 IEK |  | шт | 1 | 776.66 | 776.66 |  |  |  | Выключатель нагрузки 4п ВН-32 40А MNV10-4-040 IEK
14 | Выключатель автоматический 2P, 10 А, 4,5 кА, характеристика B |  | шт | 22 | 281.37 | 6190.14 |  |  |  | Выключатель автоматический 2P, 10 А, 4,5 кА, характеристика B
15 | Контактор модульный с ручным упр. КМ20-20МР AC KARAT MKK12-20-20 IEK |  | шт | 6 | 1886.56 | 11319.36 |  |  |  | Контактор модульный с ручным упр. КМ20-20МР AC KARAT MKK12-20-20 IEK
16 | PCZ-525-1, Реле времени программируемое циклическое |  | шт | 1 | 3883.41 | 3883.41 |  |  |  | PCZ-525-1, Реле времени программируемое циклическое
17 | Нулевая шина IEK ШНИ-8x12-10-КС-С в комбинированном DIN-изоляторе тип Стойка ИЭК YNN10-812-10DP-K07 |  | шт | 1 | 255.85 | 255.85 |  |  |  | Нулевая шина IEK ШНИ-8x12-10-КС-С в комбинированном DIN-изоляторе тип Стойка ИЭК YNN10-812-10DP-K07
18 | Шина PE земля комбинированный DIN-изолятор типа Стойка ШНИ-8х12-10-КС-Ж YNN10-812-10DP-K05 IEK |  | шт | 1 | 225.17 | 225.17 |  |  |  | Шина PE земля комбинированный DIN-изолятор типа Стойка ШНИ-8х12-10-КС-Ж YNN10-812-10DP-K05 IEK
ЩЭ - 30 шт | [8 empty] | ЩЭ - 30 шт
19 | Шкаф (пульт) управления навесной, высота, ширина и глубина: до 900х600х500 мм |  | шт | 30 | 1146.01 | 34380.3 |  |  |  | Шкаф (пульт) управления навесной, высота, ширина и глубина: до 900х600х500 мм
20 | Корпус металлический ЩЭ-6-2 (890х550х157мм) 36 УХЛ3 IP31 MKM44-06-31 IEK |  | шт | 30 | 16107.87 | 483236.1 |  |  |  | Корпус металлический ЩЭ-6-2 (890х550х157мм) 36 УХЛ3 IP31 MKM44-06-31 IEK
21 | Выключатель нагрузки 1п ВН-32 63А MNV10-1-063 IEK |  | шт | 180 | 246.03 | 44285.4 |  |  |  | Выключатель нагрузки 1п ВН-32 63А MNV10-1-063 IEK
| Объем = 6*30 | [9 empty] | Объем = 6*30
22 | Выключатель автоматический 1P, 20 А, 4,5 кА, характеристика B |  | шт | 180 | 144.23 | 25961.4 |  |  |  | Выключатель автоматический 1P, 20 А, 4,5 кА, характеристика B
| Объем = 30*6 | [9 empty] | Объем = 30*6
23 | Счетчики, устанавливаемые на готовом основании: однофазные |  | шт | 180 | 125.07 | 22512.6 |  |  |  | Счетчики, устанавливаемые на готовом основании: однофазные
| Объем = 6*30 | [9 empty] | Объем = 6*30
24 | Счетчик учета активной электрической энергии переменного тока статический, однофазный, многотарифный, прямого включения, номинальный ток 5 А, максимальный ток 60 А, номинальное напряжение 230 В |  | шт | 180 | 2284.93 | 411287.4 |  |  |  | Счетчик учета активной электрической энергии переменного тока статический, однофазный, многотарифный, прямого включения, номинальный ток 5 А, максимальный ток 60 А, номинальное напряжение 230 В
| Объем = 6*30 | [9 empty] | Объем = 6*30
| Итого по разделу 1 Щитовая продукция |  |  |  |  | 1182437.28 | [5 empty] | Итого по разделу 1 Щитовая продукция
| Всего с НДС |  |  |  |  | 1418924.75 | [6 empty] | Всего с НДС
Раздел 2. Светотехническая аппаратура | [7 empty] | Раздел 2. Светотехническая аппаратура
25 | Светильник потолочный или настенный с креплением винтами или болтами для помещений: с нормальными условиями среды, одноламповый |  | 100 шт | 2.46 | 29285.04 | 72041.2 |  |  |  | Светильник потолочный или настенный с креплением винтами или болтами для помещений: с нормальными условиями среды, одноламповый
| Объем = 246 / 100 | [9 empty] | Объем = 246 / 100
26 | Светильник светодиодный ЖКХ ДПО-2002 12Вт 4000К IP65 круг LUMA EKF BKL-2002-R-12-4000 |  | шт | 246 | 520.5 | 128043 |  |  |  | Светильник светодиодный ЖКХ ДПО-2002 12Вт 4000К IP65 круг LUMA EKF BKL-2002-R-12-4000
27 | Светильник потолочный или настенный с креплением винтами или болтами для помещений: с тяжелыми условиями среды, уплотненный |  | 100 шт | 0.23 | 29880.32 | 6872.47 |  |  |  | Светильник потолочный или настенный с креплением винтами или болтами для помещений: с тяжелыми условиями среды, уплотненный
| Объем = 23 / 100 | [9 empty] | Объем = 23 / 100
28 | Светильник ДСП 1304 18Вт 4000К IP65 600мм серый пластик IEK LDSP0-1304-18-4500-K01 IEK |  | шт | 23 | 1310.27 | 30136.21 |  |  |  | Светильник ДСП 1304 18Вт 4000К IP65 600мм серый пластик IEK LDSP0-1304-18-4500-K01 IEK
29 | Выключатель: одноклавишный неутопленного типа при открытой проводке |  | 100 шт | 1.29 | 11304.2 | 14582.42 |  |  |  | Выключатель: одноклавишный неутопленного типа при открытой проводке
| Объем = 129 / 100 | [9 empty] | Объем = 129 / 100
30 | Выключатель открытого монтажа, одноклавишный, 10 А, цветной, IP54 |  | шт | 129 | 334.99 | 43213.71 |  |  |  | Выключатель открытого монтажа, одноклавишный, 10 А, цветной, IP54
31 | Коробки разветвительные У-994/Коробка спаячная открытого монтажа |  | 10 шт | 3 | 891 | 2673 |  |  |  | Коробки разветвительные У-994/Коробка спаячная открытого монтажа
| Объем = 30 / 10 | [9 empty] | Объем = 30 / 10
32 | Коробки разветвительные У-994/Коробка спаячная для открытой проводки 100*100*40 |  | 10 шт | 25 | 891 | 22275 |  |  |  | Коробки разветвительные У-994/Коробка спаячная для открытой проводки 100*100*40
| Объем = 250 / 10 | [9 empty] | Объем = 250 / 10
| Итого по разделу 2 Светотехническая аппаратура |  |  |  |  | 319837.01 | [5 empty] | Итого по разделу 2 Светотехническая аппаратура
| Всего с НДС |  |  |  |  | 383804.4 | [6 empty] | Всего с НДС
Раздел 3. Кабельная продукция и кабеленесущие системы | [7 empty] | Раздел 3. Кабельная продукция и кабеленесущие системы
33 | Труба гофрированная ПВХ для защиты проводов и кабелей по установленным конструкциям, по стенам, колоннам, потолкам, основанию пола |  | 100 м | 10.8 | 5068.79 | 54742.93 |  |  |  | Труба гофрированная ПВХ для защиты проводов и кабелей по установленным конструкциям, по стенам, колоннам, потолкам, основанию пола
| Объем = (1070+10) / 100 | [9 empty] | Объем = (1070+10) / 100
34 | Трубы гибкие гофрированные, легкие, из самозатухающего ПВХ, с протяжкой, номинальный диаметр 20 мм |  | м | 1091.4 | 11.75 | 12823.95 |  |  |  | Трубы гибкие гофрированные, легкие, из самозатухающего ПВХ, с протяжкой, номинальный диаметр 20 мм
| Объем = 1070*1,02 | [9 empty] | Объем = 1070*1,02
35 | Трубы гибкие гофрированные, легкие, из самозатухающего ПВХ, с зондом, номинальный диаметр 40 мм |  | м | 10.2 | 40.93 | 417.49 |  |  |  | Трубы гибкие гофрированные, легкие, из самозатухающего ПВХ, с зондом, номинальный диаметр 40 мм
| Объем = 10*1,02 | [9 empty] | Объем = 10*1,02
36 | Скобы оцинкованные анодированные двухлапковые для крепления кабелей, проводов, труб к различным основаниям, диаметр 19-20 мм |  | 100 шт | 35.7 | 137.77 | 4918.39 |  |  |  | Скобы оцинкованные анодированные двухлапковые для крепления кабелей, проводов, труб к различным основаниям, диаметр 19-20 мм
| Объем = 3570 / 100 | [9 empty] | Объем = 3570 / 100
37 | Скобы оцинкованные анодированные двухлапковые для крепления кабелей, проводов, труб к различным основаниям, диаметр 38-40 мм |  | 100 шт | 0.3 | 417.07 | 125.12 |  |  |  | Скобы оцинкованные анодированные двухлапковые для крепления кабелей, проводов, труб к различным основаниям, диаметр 38-40 мм
| Объем = 30 / 100 | [9 empty] | Объем = 30 / 100
38 | Короба пластмассовые: шириной до 40 мм/ Кабель-канал 25*25 |  | 100 м | 12.6 | 5681.56 | 71587.66 |  |  |  | Короба пластмассовые: шириной до 40 мм/ Кабель-канал 25*25
| Объем = (630*2) / 100 | [9 empty] | Объем = (630*2) / 100
39 | Кабель-канал (короб), размеры 25х25 мм |  | м | 1260 | 54.98 | 69274.8 |  |  |  | Кабель-канал (короб), размеры 25х25 мм
40 | Короб металлический по стенам и потолкам, длина: 3 м |  | 100 м | 0.9 | 9401.52 | 8461.37 |  |  |  | Короб металлический по стенам и потолкам, длина: 3 м
| Объем = (30*3) / 100 | [9 empty] | Объем = (30*3) / 100
41 | Лоток кабельный без крышки, горячеоцинкованный, неперфорированный, размеры 2500х200х50 мм |  | шт | 36 | 1253.34 | 45120.24 |  |  |  | Лоток кабельный без крышки, горячеоцинкованный, неперфорированный, размеры 2500х200х50 мм
| Объем = 30*3/2,5 | [9 empty] | Объем = 30*3/2,5
42 | Крышка лотка неперфорированного, горячеоцинкованная, толщина стенки 1,2 мм, размеры 200х3000 мм |  | шт | 30 | 1600.51 | 48015.3 |  |  |  | Крышка лотка неперфорированного, горячеоцинкованная, толщина стенки 1,2 мм, размеры 200х3000 мм
43 | Профиль монтажный перфорированный |  | шт | 600 | 1160.17 | 696102 |  |  |  | Профиль монтажный перфорированный
44 | Труба винипластовая по установленным конструкциям, по стенам и колоннам с креплением скобами, диаметр: до 63 мм/Труба ПЭ-100 SDR17 d-90 мм для кабелей к этажным щитам |  | 100 м | 2.25 | 11567.95 | 26027.89 |  |  |  | Труба винипластовая по установленным конструкциям, по стенам и колоннам с креплением скобами, диаметр: до 63 мм/Труба ПЭ-100 SDR17 d-90 мм для кабелей к этажным щитам
| Объем = 225 / 100 | [9 empty] | Объем = 225 / 100
45 | Трубы напорные полиэтиленовые, кроме газопроводных ПЭ100, для транспортировки воды, стандартное размерное отношение SDR17, номинальный наружный диаметр 90 мм, толщина стенки 5,4 мм |  | м | 225 | 306.43 | 68946.75 |  |  |  | Трубы напорные полиэтиленовые, кроме газопроводных ПЭ100, для транспортировки воды, стандартное размерное отношение SDR17, номинальный наружный диаметр 90 мм, толщина стенки 5,4 мм
46 | Хомуты металлические оцинкованные двухлапчатые с резиновым профилем для крепления трубопроводов, в комплекте с винт-шурупом сантехническим, диаметр резьбы шурупа М8, длина шурупа 200 мм, диаметр хомута от 90 до 100 мм |  | 10 шт | 45 | 527.57 | 23740.65 |  |  |  | Хомуты металлические оцинкованные двухлапчатые с резиновым профилем для крепления трубопроводов, в комплекте с винт-шурупом сантехническим, диаметр резьбы шурупа М8, длина шурупа 200 мм, диаметр хомута от 90 до 100 мм
| Объем = 450 / 10 | [9 empty] | Объем = 450 / 10
47 | Устройство в кирпичных стенах борозд с использованием штробореза площадью сечения: до 20 см2 |  | 100 м | 0.9 | 2123.9 | 1911.51 |  |  |  | Устройство в кирпичных стенах борозд с использованием штробореза площадью сечения: до 20 см2
| Объем = 90 / 100 | [9 empty] | Объем = 90 / 100
48 | Провод групповой в защитной оболочке или кабель трех-пятижильный: под штукатурку по стенам или в бороздах |  | 100 м | 0.9 | 5820.34 | 5238.31 |  |  |  | Провод групповой в защитной оболочке или кабель трех-пятижильный: под штукатурку по стенам или в бороздах
| Объем = 90 / 100 | [9 empty] | Объем = 90 / 100
49 | Кабель силовой с медными жилами ВВГнг(A)-LS 3х1,5ок(N, PE)-660 |  | 1000 м | 0.0918 | 60222.25 | 5528.4 |  |  |  | Кабель силовой с медными жилами ВВГнг(A)-LS 3х1,5ок(N, PE)-660
| Объем = (90*1,02) / 1000 | [9 empty] | Объем = (90*1,02) / 1000
50 | Затягивание провода в проложенные трубы и металлические рукава первого одножильного или многожильного в общей оплетке, суммарное сечение: до 6 мм2 |  | 100 м | 10.7 | 2026.62 | 21684.83 |  |  |  | Затягивание провода в проложенные трубы и металлические рукава первого одножильного или многожильного в общей оплетке, суммарное сечение: до 6 мм2
| Объем = (1040+30) / 100 | [9 empty] | Объем = (1040+30) / 100
51 | Кабель силовой с медными жилами ВВГнг(A)-LS 3х1,5ок(N, PE)-660 |  | 1000 м | 1.0608 | 60222.25 | 63883.76 |  |  |  | Кабель силовой с медными жилами ВВГнг(A)-LS 3х1,5ок(N, PE)-660
| Объем = (1040*1,02) / 1000 | [9 empty] | Объем = (1040*1,02) / 1000
52 | Кабель силовой с медными жилами ВВГнг(A)-LS 2х1,5ок(N)-660 |  | 1000 м | 0.0306 | 44016.26 | 1346.9 |  |  |  | Кабель силовой с медными жилами ВВГнг(A)-LS 2х1,5ок(N)-660
| Объем = (30*1,02) / 1000 | [9 empty] | Объем = (30*1,02) / 1000
53 | Затягивание провода в проложенные трубы и металлические рукава первого одножильного или многожильного в общей оплетке, суммарное сечение: до 35 мм2 |  | 100 м | 0.1 | 3598.52 | 359.85 |  |  |  | Затягивание провода в проложенные трубы и металлические рукава первого одножильного или многожильного в общей оплетке, суммарное сечение: до 35 мм2
| Объем = 10 / 100 | [9 empty] | Объем = 10 / 100
54 | Кабель силовой с медными жилами ВВГнг(A)-LS 5х10мк-660 |  | 1000 м | 0.0102 | 563471.9 | 5747.41 |  |  |  | Кабель силовой с медными жилами ВВГнг(A)-LS 5х10мк-660
| Объем = (10*1,02) / 1000 | [9 empty] | Объем = (10*1,02) / 1000
55 | Провод в лотках, сечением: до 6 мм2 |  | 100 м | 14.4 | 474.21 | 6828.62 |  |  |  | Провод в лотках, сечением: до 6 мм2
| Объем = (900+360+180) / 100 | [9 empty] | Объем = (900+360+180) / 100
56 | Кабель силовой с медными жилами ВВГнг(A)-LS 2х1,5ок(N)-660 |  | 1000 м | 0.3672 | 44016.26 | 16162.77 |  |  |  | Кабель силовой с медными жилами ВВГнг(A)-LS 2х1,5ок(N)-660
| Объем = (360*1,02) / 1000 | [9 empty] | Объем = (360*1,02) / 1000
57 | Кабель силовой с медными жилами ВВГнг(A)-LS 3х1,5ок(N, PE)-660 |  | 1000 м | 1.1016 | 60222.25 | 66340.83 |  |  |  | Кабель силовой с медными жилами ВВГнг(A)-LS 3х1,5ок(N, PE)-660
| Объем = ((900+180)*1,02) / 1000 | [9 empty] | Объем = ((900+180)*1,02) / 1000
58 | Затягивание провода в проложенные трубы и металлические рукава первого одножильного или многожильного в общей оплетке, суммарное сечение: до 70 мм2 |  | 100 м | 2.25 | 4738.15 | 10660.84 |  |  |  | Затягивание провода в проложенные трубы и металлические рукава первого одножильного или многожильного в общей оплетке, суммарное сечение: до 70 мм2
| Объем = 225 / 100 | [9 empty] | Объем = 225 / 100
59 | Затягивание провода в проложенные трубы и металлические рукава каждого последующего одножильного или многожильного в общей оплетке, суммарное сечение: до 70 мм2 |  | 100 м | 9 | 2985.25 | 26867.25 |  |  |  | Затягивание провода в проложенные трубы и металлические рукава каждого последующего одножильного или многожильного в общей оплетке, суммарное сечение: до 70 мм2
| Объем = (225*4) / 100 | [9 empty] | Объем = (225*4) / 100
60 | Кабель силовой с алюминиевыми жилами АВВГнг-LS 1х50мк-660 |  | 1000 м | 1.1475 | 79443.08 | 91160.93 |  |  |  | Кабель силовой с алюминиевыми жилами АВВГнг-LS 1х50мк-660
| Объем = (1125*1,02) / 1000 | [9 empty] | Объем = (1125*1,02) / 1000
61 | Провод в лотках, сечением: до 35 мм2 |  | 100 м | 4.5 | 842.61 | 3791.75 |  |  |  | Провод в лотках, сечением: до 35 мм2
| Объем = 450 / 100 | [9 empty] | Объем = 450 / 100
62 | Кабель силовой с алюминиевыми жилами АВВГнг-LS 1х50мк-660 |  | 1000 м | 0.459 | 79443.08 | 36464.37 |  |  |  | Кабель силовой с алюминиевыми жилами АВВГнг-LS 1х50мк-660
| Объем = (450*1,02) / 1000 | [9 empty] | Объем = (450*1,02) / 1000
63 | Кабель силовой с алюминиевыми жилами АВВГнг(A)-LS 1х16мк-660/Ответвления в щите ЩЭ |  | 1000 м | 0.459 | 30344.31 | 13928.04 |  |  |  | Кабель силовой с алюминиевыми жилами АВВГнг(A)-LS 1х16мк-660/Ответвления в щите ЩЭ
| Объем = (450*1,02) / 1000 | [9 empty] | Объем = (450*1,02) / 1000
64 | Провод ПуГВнг(А)-LS 1х240 450/750В Б (м) Цветлит 00-00130525 |  | м | 15.3 | 2542.86 | 38905.76 |  |  |  | Провод ПуГВнг(А)-LS 1х240 450/750В Б (м) Цветлит 00-00130525
| Объем = 15*1,02 | [9 empty] | Объем = 15*1,02
65 | Труба стальная по установленным конструкциям, в опалубке фундаментов и перекрытиях, диаметр: до 80 мм/Проходки |  | 100 м | 1 | 23516.13 | 23516.13 |  |  |  | Труба стальная по установленным конструкциям, в опалубке фундаментов и перекрытиях, диаметр: до 80 мм/Проходки
| Объем = 100 / 100 | [9 empty] | Объем = 100 / 100
66 | Трубы стальные сварные неоцинкованные водогазопроводные без резьбы, обыкновенные, номинальный диаметр 65 мм, толщина стенки 4 мм |  | м | 100 | 423.41 | 42341 |  |  |  | Трубы стальные сварные неоцинкованные водогазопроводные без резьбы, обыкновенные, номинальный диаметр 65 мм, толщина стенки 4 мм
67 | Герметик пенополиуретановый (пена монтажная) противопожарный для мест с повышенными требованиями пожарной безопасности, объем 880 мл |  | шт | 20 | 540.46 | 10809.2 |  |  |  | Герметик пенополиуретановый (пена монтажная) противопожарный для мест с повышенными требованиями пожарной безопасности, объем 880 мл
68 | Наконечники кабельные алюминиевые 70-10-12 |  | 100 шт | 0.6 | 1671.89 | 1003.13 |  |  |  | Наконечники кабельные алюминиевые 70-10-12
| Объем = 60 / 100 | [9 empty] | Объем = 60 / 100
69 | Наконечники кабельные медные луженые 240-16-24 |  | 100 шт | 0.1 | 47040.16 | 4704.02 |  |  |  | Наконечники кабельные медные луженые 240-16-24
| Объем = 10 / 100 | [9 empty] | Объем = 10 / 100
70 | Зажим ответвительный У-870М 95-150/16-50мм.кв IP20 UKZ-ZO-870M IEK |  | шт | 540 | 378.87 | 204589.8 |  |  |  | Зажим ответвительный У-870М 95-150/16-50мм.кв IP20 UKZ-ZO-870M IEK
71 | Металлические конструкции |  | т | 0.0377 | 168043.23 | 6335.23 |  |  |  | Металлические конструкции
| Объем = 10*3,77/1000 | [9 empty] | Объем = 10*3,77/1000
72 | Уголок стальной горячекатаный равнополочный, марки стали Ст3сп, Ст3пс, ширина полок 35-56 мм, толщина полки 3-5 мм |  | т | 0.0377 | 62417.47 | 2353.14 |  |  |  | Уголок стальной горячекатаный равнополочный, марки стали Ст3сп, Ст3пс, ширина полок 35-56 мм, толщина полки 3-5 мм
| Объем = 10*3,77/1000 | [9 empty] | Объем = 10*3,77/1000
| Итого по разделу 3 Кабельная продукция и кабеленесущие системы |  |  |  |  | 1842768.32 | [5 empty] | Итого по разделу 3 Кабельная продукция и кабеленесущие системы
| Всего с НДС |  |  |  |  | 2211321.99 | [6 empty] | Всего с НДС
Раздел 4. Заземление | [7 empty] | Раздел 4. Заземление
73 | Проводник заземляющий открыто по строительным основаниям: из круглой стали диаметром 12 мм |  | 100 м | 1 | 9905.76 | 9905.76 |  |  |  | Проводник заземляющий открыто по строительным основаниям: из круглой стали диаметром 12 мм
| Объем = 100 / 100 | [9 empty] | Объем = 100 / 100
74 | Проволока стальная низкоуглеродистая оцинкованная общего назначения, диаметр 7,0-10,0 мм |  | т | 0.039 | 81459.27 | 3176.91 |  |  |  | Проволока стальная низкоуглеродистая оцинкованная общего назначения, диаметр 7,0-10,0 мм
| Объем = 0,39*100/1000 | [9 empty] | Объем = 0,39*100/1000
75 | Разработка грунта вручную в траншеях глубиной до 2 м без креплений с откосами, группа грунтов: 2 |  | 100 м3 | 0.04 | 42459.27 | 1698.37 |  |  |  | Разработка грунта вручную в траншеях глубиной до 2 м без креплений с откосами, группа грунтов: 2
| Объем = 4 / 100 | [9 empty] | Объем = 4 / 100
76 | Заземлитель вертикальный из угловой стали размером: 50х50х5 мм |  | 10 шт | 0.6 | 5983.68 | 3590.21 |  |  |  | Заземлитель вертикальный из угловой стали размером: 50х50х5 мм
| Объем = 6 / 10 | [9 empty] | Объем = 6 / 10
77 | Уголок стальной горячекатаный равнополочный, марки стали Ст3сп, Ст3пс, ширина полок 35-56 мм, толщина полки 3-5 мм |  | т | 0.06786 | 62417.47 | 4235.65 |  |  |  | Уголок стальной горячекатаный равнополочный, марки стали Ст3сп, Ст3пс, ширина полок 35-56 мм, толщина полки 3-5 мм
| Объем = 6*3*3,77/1000 | [9 empty] | Объем = 6*3*3,77/1000
78 | Проводник заземляющий из медного изолированного провода сечением 25 мм2 открыто по строительным основаниям |  | 100 м | 0.2 | 10944.76 | 2188.95 |  |  |  | Проводник заземляющий из медного изолированного провода сечением 25 мм2 открыто по строительным основаниям
| Объем = 20 / 100 | [9 empty] | Объем = 20 / 100
79 | Провод силовой ПуГВнг (А)-LS 1х4 желто-зеленый бухта многопроволочный АЛЮР |  | м | 20 | 48.15 | 963 |  |  |  | Провод силовой ПуГВнг (А)-LS 1х4 желто-зеленый бухта многопроволочный АЛЮР
80 | Засыпка вручную траншей, пазух котлованов и ям, группа грунтов: 1 |  | 100 м3 | 0.04 | 23479.05 | 939.16 |  |  |  | Засыпка вручную траншей, пазух котлованов и ям, группа грунтов: 1
| Объем = 4 / 100 | [9 empty] | Объем = 4 / 100
| Итого по разделу 4 Заземление |  |  |  |  | 26698.01 | [5 empty] | Итого по разделу 4 Заземление
| Всего с НДС |  |  |  |  | 32037.6 | [6 empty] | Всего с НДС
Раздел 5. Демонтажные работы | [7 empty] | Раздел 5. Демонтажные работы
81 | Демонтаж: скрытой электропроводки |  | 100 м | 20 | 702.89 | 14057.8 |  |  |  | Демонтаж: скрытой электропроводки
| Объем = 2000 / 100 | [9 empty] | Объем = 2000 / 100
82 | Демонтаж: светильников с лампами накаливания |  | 100 шт | 2.25 | 1750.59 | 3938.83 |  |  |  | Демонтаж: светильников с лампами накаливания
| Объем = 225 / 100 | [9 empty] | Объем = 225 / 100
83 | Блок управления шкафного исполнения или распределительный пункт (шкаф), устанавливаемый: на стене, высота и ширина до 600х600 мм/ / Демонтаж щитков (вводно-распределительный - 3 шт, силовой-распределительный -30 шт.) |  | шт | 33 | 3076.93 | 101538.69 |  |  |  | Блок управления шкафного исполнения или распределительный пункт (шкаф), устанавливаемый: на стене, высота и ширина до 600х600 мм/ / Демонтаж щитков (вводно-распределительный - 3 шт, силовой-распределительный -30 шт.)
| Объем = 30+3 | [9 empty] | Объем = 30+3
Вывоз мусора строительного | [8 empty] | Вывоз мусора строительного
84 | Погрузка в автотранспортное средство: мусор строительный с погрузкой экскаваторами емкостью ковша до 0,5 м3 |  | т | 0.888 | 62.93 | 55.88 |  |  |  | Погрузка в автотранспортное средство: мусор строительный с погрузкой экскаваторами емкостью ковша до 0,5 м3
| Объем = (2000*0,3+225*0,4+33*6)/1000 | [9 empty] | Объем = (2000*0,3+225*0,4+33*6)/1000
85 | Перевозка грузов I класса автомобилями-самосвалами грузоподъемностью до 15 т по дорогам с усовершенствованным (асфальтобетонным, цементобетонным, железобетонным, обработанным органическим вяжущим) дорожным покрытием на расстояние 10 км |  | т | 0.888 | 172.48 | 153.16 |  |  |  | Перевозка грузов I класса автомобилями-самосвалами грузоподъемностью до 15 т по дорогам с усовершенствованным (асфальтобетонным, цементобетонным, железобетонным, обработанным органическим вяжущим) дорожным покрытием на расстояние 10 км
| Объем = (2000*0,3+225*0,4+33*6)/1000 | [9 empty] | Объем = (2000*0,3+225*0,4+33*6)/1000
| Итого по разделу 5 Демонтажные работы |  |  |  |  | 119744.36 | [5 empty] | Итого по разделу 5 Демонтажные работы
| Всего с НДС |  |  |  |  | 143693.24 | [6 empty] | Всего с НДС
Раздел 6. Водомерный узел В1 | [7 empty] | Раздел 6. Водомерный узел В1
86 | Установка вентилей, задвижек, затворов, клапанов обратных, кранов проходных на трубопроводах из стальных труб диаметром: до 50 мм |  | шт | 5 | 707.92 | 3539.6 |  |  |  | Установка вентилей, задвижек, затворов, клапанов обратных, кранов проходных на трубопроводах из стальных труб диаметром: до 50 мм
| Объем = 3+2 | [9 empty] | Объем = 3+2
87 | Кран шаровой латунный, резьбовое присоединение, номинальный диаметр 50 мм/Полнопроходной ремонтопригодный шаровой кран Valtec Ду 50 (VT.214.N.08) |  | шт | 3 | 5889.49 | 17668.47 |  |  |  | Кран шаровой латунный, резьбовое присоединение, номинальный диаметр 50 мм/Полнопроходной ремонтопригодный шаровой кран Valtec Ду 50 (VT.214.N.08)
88 | Кран шаровой латунный, резьбовое присоединение, номинальный диаметр 32 мм/Полнопроходной ремонтопригодный шаровой кран Valtec Ду 32 (VT.214.N.07) |  | шт | 2 | 2634.68 | 5269.36 |  |  |  | Кран шаровой латунный, резьбовое присоединение, номинальный диаметр 32 мм/Полнопроходной ремонтопригодный шаровой кран Valtec Ду 32 (VT.214.N.07)
89 | Установка счетчиков (водомеров) диаметром: до 40 мм |  | шт | 1 | 147.46 | 147.46 |  |  |  | Установка счетчиков (водомеров) диаметром: до 40 мм
90 | Счетчик холодной воды крыльчатый, диаметр 32 мм |  | шт | 1 | 6962.7 | 6962.7 |  |  |  | Счетчик холодной воды крыльчатый, диаметр 32 мм
91 | Установка манометров: с трехходовым краном |  | компл | 1 | 81.97 | 81.97 |  |  |  | Установка манометров: с трехходовым краном
92 | Штуцер стальной приварной, диаметр 50 мм |  | шт | 1 | 414.02 | 414.02 |  |  |  | Штуцер стальной приварной, диаметр 50 мм
93 | Манометр для измерения избыточного давления от 0 до 6 кгс/см2, диаметр корпуса 100 мм, класс точности 1,5 |  | шт | 1 | 599.26 | 599.26 |  |  |  | Манометр для измерения избыточного давления от 0 до 6 кгс/см2, диаметр корпуса 100 мм, класс точности 1,5
94 | Кран трехходовой для манометра, номинальное давление 1,6 МПа, номинальный диаметр 15 мм |  | шт | 1 | 1537.51 | 1537.51 |  |  |  | Кран трехходовой для манометра, номинальное давление 1,6 МПа, номинальный диаметр 15 мм
95 | Установка фильтров диаметром: 50 мм |  | 10 шт | 0.1 | 27382.72 | 2738.27 |  |  |  | Установка фильтров диаметром: 50 мм
| Объем = 1 / 10 | [9 empty] | Объем = 1 / 10
96 | Установка фланцевых соединений на стальных трубопроводах диаметром: 50 мм |  | соединение | 2 | 485.41 | 970.82 |  |  |  | Установка фланцевых соединений на стальных трубопроводах диаметром: 50 мм
97 | Фланец стальной плоский приварной с соединительным выступом, марка стали 20, номинальное давление 1,6 МПа, номинальный диаметр 50 мм |  | шт | 4 | 469.9 | 1879.6 |  |  |  | Фланец стальной плоский приварной с соединительным выступом, марка стали 20, номинальное давление 1,6 МПа, номинальный диаметр 50 мм
98 | Прокладка трубопроводов водоснабжения из стальных водогазопроводных оцинкованных труб диаметром: 50 мм |  | 100 м | 0.06 | 16068.63 | 964.12 |  |  |  | Прокладка трубопроводов водоснабжения из стальных водогазопроводных оцинкованных труб диаметром: 50 мм
| Объем = 6 / 100 | [9 empty] | Объем = 6 / 100
99 | Трубы стальные сварные оцинкованные водогазопроводные с резьбой, обыкновенные, номинальный диаметр 50 мм, толщина стенки 3,5 мм |  | м | 6 | 456.11 | 2736.66 |  |  |  | Трубы стальные сварные оцинкованные водогазопроводные с резьбой, обыкновенные, номинальный диаметр 50 мм, толщина стенки 3,5 мм
100 | Уголок стальной горячекатаный равнополочный, марки стали Ст3сп, Ст3пс, ширина полок 35-56 мм, толщина полки 3-5 мм |  | т | 0.019 | 62417.47 | 1185.93 |  |  |  | Уголок стальной горячекатаный равнополочный, марки стали Ст3сп, Ст3пс, ширина полок 35-56 мм, толщина полки 3-5 мм
| Объем = 19/1000 | [9 empty] | Объем = 19/1000
101 | Гидравлическое испытание трубопроводов систем отопления, водопровода и горячего водоснабжения диаметром: до 50 мм |  | 100 м | 0.06 | 2122.96 | 127.38 |  |  |  | Гидравлическое испытание трубопроводов систем отопления, водопровода и горячего водоснабжения диаметром: до 50 мм
| Объем = 6 / 100 | [9 empty] | Объем = 6 / 100
102 | Изготовление элементов и сборка узлов стальных трубопроводов из оцинкованных и неоцинкованных водогазопроводных труб на резьбе диаметром: 40 мм/50 мм |  | 10 м | 0.6 | 133.55 | 80.13 |  |  |  | Изготовление элементов и сборка узлов стальных трубопроводов из оцинкованных и неоцинкованных водогазопроводных труб на резьбе диаметром: 40 мм/50 мм
| Объем = 6 / 10 | [9 empty] | Объем = 6 / 10
103 | Тройник равнопроходной бесшовный приварной, номинальное давление до 16 МПа, номинальный диаметр 50 мм, наружный диаметр и толщина стенки 57,0х4,0 мм |  | шт | 2 | 439.73 | 879.46 |  |  |  | Тройник равнопроходной бесшовный приварной, номинальное давление до 16 МПа, номинальный диаметр 50 мм, наружный диаметр и толщина стенки 57,0х4,0 мм
104 | Отвод 90° с радиусом кривизны R=1,5 Ду на давление до 16 МПа, номинальный диаметр 50 мм, наружный диаметр 57 мм, толщина стенки 4 мм |  | шт | 2 | 186.9 | 373.8 |  |  |  | Отвод 90° с радиусом кривизны R=1,5 Ду на давление до 16 МПа, номинальный диаметр 50 мм, наружный диаметр 57 мм, толщина стенки 4 мм
105 | Переход концентрический бесшовный приварной, номинальное давление 16 МПа, наружный диаметр и толщина стенки 57х4-45х2,5 мм |  | шт | 3 | 182.89 | 548.67 |  |  |  | Переход концентрический бесшовный приварной, номинальное давление 16 МПа, наружный диаметр и толщина стенки 57х4-45х2,5 мм
106 | Переход концентрический бесшовный приварной, номинальное давление 16 МПа, наружный диаметр и толщина стенки 89х3,5-57х3 мм |  | шт | 1 | 158.98 | 158.98 |  |  |  | Переход концентрический бесшовный приварной, номинальное давление 16 МПа, наружный диаметр и толщина стенки 89х3,5-57х3 мм
107 | Сгон стальной в сборе с муфтой и контргайкой, диаметр условного прохода 32 мм/Патрубок стальной d-32 L-200 мм L-100 мм |  | шт | 2 | 206.84 | 413.68 |  |  |  | Сгон стальной в сборе с муфтой и контргайкой, диаметр условного прохода 32 мм/Патрубок стальной d-32 L-200 мм L-100 мм
| Объем = 1+1 | [9 empty] | Объем = 1+1
108 | Сгон стальной в сборе с муфтой и контргайкой, диаметр условного прохода 50 мм/Патрубок стальной d-50 L-200 мм L-100 мм |  | шт | 5 | 371.84 | 1859.2 |  |  |  | Сгон стальной в сборе с муфтой и контргайкой, диаметр условного прохода 50 мм/Патрубок стальной d-50 L-200 мм L-100 мм
| Объем = 2+3 | [9 empty] | Объем = 2+3
109 | Огрунтовка металлических поверхностей за один раз: грунтовкой ГФ-021 |  | 100 м2 | 0.005 | 2990.97 | 14.95 |  |  |  | Огрунтовка металлических поверхностей за один раз: грунтовкой ГФ-021
| Объем = 0,5 / 100 | [9 empty] | Объем = 0,5 / 100
110 | Окраска металлических огрунтованных поверхностей: эмалью ПФ-115 за 2 раза |  | 100 м2 | 0.005 | 1722.37 | 8.61 |  |  |  | Окраска металлических огрунтованных поверхностей: эмалью ПФ-115 за 2 раза
| Объем = 0,5 / 100 | [9 empty] | Объем = 0,5 / 100
111 | Изоляция изделиями из вспененного каучука, вспененного полиэтилена трубопроводов наружным диметром: до 160 мм трубками |  | 10 м | 0.6 | 2218.43 | 1331.06 |  |  |  | Изоляция изделиями из вспененного каучука, вспененного полиэтилена трубопроводов наружным диметром: до 160 мм трубками
| Объем = 6 / 10 | [9 empty] | Объем = 6 / 10
112 | Трубки теплоизоляционные из вспененного синтетического каучука, без покрытия, Г1, плотность 40 кг/м3, температура применения от -200 до +110 °C, внутренний диаметр 60 мм, толщина 13 мм |  | м | 6.6 | 199.03 | 1313.6 |  |  |  | Трубки теплоизоляционные из вспененного синтетического каучука, без покрытия, Г1, плотность 40 кг/м3, температура применения от -200 до +110 °C, внутренний диаметр 60 мм, толщина 13 мм
| Итого по разделу 6 Водомерный узел В1 |  |  |  |  | 53805.27 | [5 empty] | Итого по разделу 6 Водомерный узел В1
| Всего с НДС |  |  |  |  | 64566.3 | [6 empty] | Всего с НДС
Раздел 7. Водомерный узел Т3 | [7 empty] | Раздел 7. Водомерный узел Т3
113 | Установка вентилей, задвижек, затворов, клапанов обратных, кранов проходных на трубопроводах из стальных труб диаметром: до 50 мм |  | шт | 5 | 707.92 | 3539.6 |  |  |  | Установка вентилей, задвижек, затворов, клапанов обратных, кранов проходных на трубопроводах из стальных труб диаметром: до 50 мм
| Объем = 3+2 | [9 empty] | Объем = 3+2
114 | Кран шаровой латунный, резьбовое присоединение, номинальный диаметр 50 мм/Полнопроходной ремонтопригодный шаровой кран Valtec Ду 50 (VT.214.N.08) |  | шт | 3 | 5889.49 | 17668.47 |  |  |  | Кран шаровой латунный, резьбовое присоединение, номинальный диаметр 50 мм/Полнопроходной ремонтопригодный шаровой кран Valtec Ду 50 (VT.214.N.08)
115 | Кран шаровой латунный, резьбовое присоединение, номинальный диаметр 32 мм/Полнопроходной ремонтопригодный шаровой кран Valtec Ду 32 (VT.214.N.07) |  | шт | 2 | 2634.68 | 5269.36 |  |  |  | Кран шаровой латунный, резьбовое присоединение, номинальный диаметр 32 мм/Полнопроходной ремонтопригодный шаровой кран Valtec Ду 32 (VT.214.N.07)
116 | Установка фильтров диаметром: 50 мм |  | 10 шт | 0.1 | 3605.72 | 360.57 |  |  |  | Установка фильтров диаметром: 50 мм
| Объем = 1 / 10 | [9 empty] | Объем = 1 / 10
117 | Фильтр магнитный муфтовый чугунный сетчатый для очистки воды, номинальное давление 1,6 МПа, номинальный диаметр 32 мм |  | шт | 1 | 1834.61 | 1834.61 |  |  |  | Фильтр магнитный муфтовый чугунный сетчатый для очистки воды, номинальное давление 1,6 МПа, номинальный диаметр 32 мм
118 | Установка счетчиков (водомеров) диаметром: до 40 мм |  | шт | 1 | 147.46 | 147.46 |  |  |  | Установка счетчиков (водомеров) диаметром: до 40 мм
119 | Счетчик холодной воды крыльчатый, диаметр 32 мм |  | шт | 1 | 6962.7 | 6962.7 |  |  |  | Счетчик холодной воды крыльчатый, диаметр 32 мм
120 | Установка манометров: с трехходовым краном |  | компл | 1 | 81.97 | 81.97 |  |  |  | Установка манометров: с трехходовым краном
121 | Штуцер стальной приварной, диаметр 50 мм |  | шт | 1 | 414.02 | 414.02 |  |  |  | Штуцер стальной приварной, диаметр 50 мм
122 | Манометр для измерения избыточного давления от 0 до 6 кгс/см2, диаметр корпуса 100 мм, класс точности 1,5 |  | шт | 1 | 599.26 | 599.26 |  |  |  | Манометр для измерения избыточного давления от 0 до 6 кгс/см2, диаметр корпуса 100 мм, класс точности 1,5
123 | Кран трехходовой для манометра, номинальное давление 1,6 МПа, номинальный диаметр 15 мм |  | шт | 1 | 15337.51 | 15337.51 |  |  |  | Кран трехходовой для манометра, номинальное давление 1,6 МПа, номинальный диаметр 15 мм
124 | Установка фланцевых соединений на стальных трубопроводах диаметром: 50 мм |  | соединение | 2 | 485.41 | 970.82 |  |  |  | Установка фланцевых соединений на стальных трубопроводах диаметром: 50 мм
125 | Фланец стальной плоский приварной с соединительным выступом, марка стали 20, номинальное давление 1,6 МПа, номинальный диаметр 32 мм |  | шт | 4 | 398.15 | 1592.6 |  |  |  | Фланец стальной плоский приварной с соединительным выступом, марка стали 20, номинальное давление 1,6 МПа, номинальный диаметр 32 мм
126 | Прокладка трубопроводов водоснабжения из стальных водогазопроводных оцинкованных труб диаметром: 32 мм |  | 100 м | 0.06 | 12261.38 | 735.68 |  |  |  | Прокладка трубопроводов водоснабжения из стальных водогазопроводных оцинкованных труб диаметром: 32 мм
| Объем = 6 / 100 | [9 empty] | Объем = 6 / 100
127 | Трубы стальные сварные оцинкованные водогазопроводные с резьбой, обыкновенные, номинальный диаметр 32 мм, толщина стенки 3,2 мм |  | м | 6 | 267.38 | 1604.28 |  |  |  | Трубы стальные сварные оцинкованные водогазопроводные с резьбой, обыкновенные, номинальный диаметр 32 мм, толщина стенки 3,2 мм
128 | Уголок стальной горячекатаный равнополочный, марки стали Ст3сп, Ст3пс, ширина полок 35-56 мм, толщина полки 3-5 мм |  | т | 0.019 | 62417.47 | 1185.93 |  |  |  | Уголок стальной горячекатаный равнополочный, марки стали Ст3сп, Ст3пс, ширина полок 35-56 мм, толщина полки 3-5 мм
| Объем = 19/1000 | [9 empty] | Объем = 19/1000
129 | Гидравлическое испытание трубопроводов систем отопления, водопровода и горячего водоснабжения диаметром: до 50 мм |  | 100 м | 0.06 | 2122.96 | 127.38 |  |  |  | Гидравлическое испытание трубопроводов систем отопления, водопровода и горячего водоснабжения диаметром: до 50 мм
| Объем = 6 / 100 | [9 empty] | Объем = 6 / 100
130 | Изготовление элементов и сборка узлов стальных трубопроводов из оцинкованных и неоцинкованных водогазопроводных труб на резьбе диаметром: 32 мм |  | 10 м | 0.6 | 91.56 | 54.94 |  |  |  | Изготовление элементов и сборка узлов стальных трубопроводов из оцинкованных и неоцинкованных водогазопроводных труб на резьбе диаметром: 32 мм
| Объем = 6 / 10 | [9 empty] | Объем = 6 / 10
131 | Тройник равнопроходной бесшовный приварной, номинальное давление до 16 МПа, номинальный диаметр 50 мм, наружный диаметр и толщина стенки 57,0х4,0 мм |  | шт | 2 | 439.73 | 879.46 |  |  |  | Тройник равнопроходной бесшовный приварной, номинальное давление до 16 МПа, номинальный диаметр 50 мм, наружный диаметр и толщина стенки 57,0х4,0 мм
132 | Отвод 90° с радиусом кривизны R=1,5 Ду на давление до 16 МПа, номинальный диаметр 50 мм, наружный диаметр 57 мм, толщина стенки 4 мм |  | шт | 2 | 186.9 | 373.8 |  |  |  | Отвод 90° с радиусом кривизны R=1,5 Ду на давление до 16 МПа, номинальный диаметр 50 мм, наружный диаметр 57 мм, толщина стенки 4 мм
133 | Переход концентрический бесшовный приварной, номинальное давление 16 МПа, наружный диаметр и толщина стенки 57х4-45х2,5 мм |  | шт | 3 | 182.89 | 548.67 |  |  |  | Переход концентрический бесшовный приварной, номинальное давление 16 МПа, наружный диаметр и толщина стенки 57х4-45х2,5 мм
134 | Сгон стальной в сборе с муфтой и контргайкой, диаметр условного прохода 32 мм/Патрубок стальной d-32 мм, L-200 мм и L-100 мм |  | шт | 2 | [5 empty] | Сгон стальной в сборе с муфтой и контргайкой, диаметр условного прохода 32 мм/Патрубок стальной d-32 мм, L-200 мм и L-100 мм
| Объем = 1+1 | [9 empty] | Объем = 1+1
135 | Сгон стальной в сборе с муфтой и контргайкой, диаметр условного прохода 50 мм/Патрубок стальной d-50 L-200 мм L-100 мм |  | шт | 5 | 206.84 | 1034.2 |  |  |  | Сгон стальной в сборе с муфтой и контргайкой, диаметр условного прохода 50 мм/Патрубок стальной d-50 L-200 мм L-100 мм
| Объем = 2+3 | [9 empty] | Объем = 2+3
136 | Огрунтовка металлических поверхностей за один раз: грунтовкой ГФ-021 |  | 100 м2 | 0.005 | 371.84 | 1.86 |  |  |  | Огрунтовка металлических поверхностей за один раз: грунтовкой ГФ-021
| Объем = 0,5 / 100 | [9 empty] | Объем = 0,5 / 100
137 | Окраска металлических огрунтованных поверхностей: эмалью ПФ-115 за 2 раза |  | 100 м2 | 0.005 | 2990.97 | 14.95 |  |  |  | Окраска металлических огрунтованных поверхностей: эмалью ПФ-115 за 2 раза
| Объем = 0,5 / 100 | [9 empty] | Объем = 0,5 / 100
138 | Изоляция изделиями из вспененного каучука, вспененного полиэтилена трубопроводов наружным диметром: до 160 мм трубками |  | 10 м | 0.6 | 1722.37 | 1033.42 |  |  |  | Изоляция изделиями из вспененного каучука, вспененного полиэтилена трубопроводов наружным диметром: до 160 мм трубками
| Объем = 6 / 10 | [9 empty] | Объем = 6 / 10
139 | Трубки теплоизоляционные из вспененного синтетического каучука, без покрытия, Г1, плотность 40 кг/м3, температура применения от -200 до +110 °C, внутренний диаметр 60 мм, толщина 13 мм |  | м | 6.6 | 199.03 | 1313.6 |  |  |  | Трубки теплоизоляционные из вспененного синтетического каучука, без покрытия, Г1, плотность 40 кг/м3, температура применения от -200 до +110 °C, внутренний диаметр 60 мм, толщина 13 мм
| Итого по разделу 7 Водомерный узел Т3 |  |  |  |  | 63687.12 | [5 empty] | Итого по разделу 7 Водомерный узел Т3
| Всего с НДС |  |  |  |  | 76424.52 | [6 empty] | Всего с НДС
Раздел 8. Внутренние сети водопровода В1 | [7 empty] | Раздел 8. Внутренние сети водопровода В1
140 | Прокладка трубопроводов водоснабжения из стальных водогазопроводных оцинкованных труб диаметром: 50 мм |  | 100 м | 0.422 | 16068.63 | 6780.96 |  |  |  | Прокладка трубопроводов водоснабжения из стальных водогазопроводных оцинкованных труб диаметром: 50 мм
| Объем = 42,20 / 100 | [9 empty] | Объем = 42,20 / 100
141 | Трубы стальные сварные оцинкованные водогазопроводные с резьбой, обыкновенные, номинальный диаметр 50 мм, толщина стенки 3,5 мм |  | м | 42.2 | 456.11 | 19247.84 |  |  |  | Трубы стальные сварные оцинкованные водогазопроводные с резьбой, обыкновенные, номинальный диаметр 50 мм, толщина стенки 3,5 мм
142 | Прокладка трубопроводов водоснабжения из стальных водогазопроводных оцинкованных труб диаметром: 32 мм |  | 100 м | 0.288 | 12261.38 | 3531.28 |  |  |  | Прокладка трубопроводов водоснабжения из стальных водогазопроводных оцинкованных труб диаметром: 32 мм
| Объем = 28,80 / 100 | [9 empty] | Объем = 28,80 / 100
143 | Трубы стальные сварные оцинкованные водогазопроводные с резьбой, обыкновенные, номинальный диаметр 32 мм, толщина стенки 3,2 мм |  | м | 28.8 | 267.38 | 7700.54 |  |  |  | Трубы стальные сварные оцинкованные водогазопроводные с резьбой, обыкновенные, номинальный диаметр 32 мм, толщина стенки 3,2 мм
144 | Прокладка трубопроводов водоснабжения из стальных водогазопроводных оцинкованных труб диаметром: 25 мм |  | 100 м | 0.4 | 12250.26 | 4900.1 |  |  |  | Прокладка трубопроводов водоснабжения из стальных водогазопроводных оцинкованных труб диаметром: 25 мм
| Объем = 40 / 100 | [9 empty] | Объем = 40 / 100
145 | Кран шаровой латунный, резьбовое присоединение, номинальный диаметр 25 мм /Кран шаровой латунный VALTEC Base (VT.214.N.06) диам.25 мм |  | шт | 9 | 1635.65 | 14720.85 |  |  |  | Кран шаровой латунный, резьбовое присоединение, номинальный диаметр 25 мм /Кран шаровой латунный VALTEC Base (VT.214.N.06) диам.25 мм
146 | Трубы стальные сварные оцинкованные водогазопроводные с резьбой, обыкновенные, номинальный диаметр 25 мм, толщина стенки 3,2 мм |  | м | 40 | 206.84 | 8273.6 |  |  |  | Трубы стальные сварные оцинкованные водогазопроводные с резьбой, обыкновенные, номинальный диаметр 25 мм, толщина стенки 3,2 мм
147 | Прокладка трубопроводов водоснабжения из стальных водогазопроводных оцинкованных труб диаметром: 15 мм |  | 100 м | 0.02 | 12239.13 | 244.78 |  |  |  | Прокладка трубопроводов водоснабжения из стальных водогазопроводных оцинкованных труб диаметром: 15 мм
| Объем = 2 / 100 | [9 empty] | Объем = 2 / 100
148 | Трубы стальные сварные оцинкованные водогазопроводные с резьбой, обыкновенные, номинальный диаметр 15 мм, толщина стенки 2,8 мм |  | м | 2 | 119.7 | 239.4 |  |  |  | Трубы стальные сварные оцинкованные водогазопроводные с резьбой, обыкновенные, номинальный диаметр 15 мм, толщина стенки 2,8 мм
149 | Кран шаровой латунный полнопроходной, с внутренним резьбовым присоединением, номинальное давление 4,0 МПа, номинальный диаметр 15 мм/ Кран шаровой латунный VALTEC Base (VT.218.N.04) диам.15мм |  | шт | 9 | 617.8 | 5560.2 |  |  |  | Кран шаровой латунный полнопроходной, с внутренним резьбовым присоединением, номинальное давление 4,0 МПа, номинальный диаметр 15 мм/ Кран шаровой латунный VALTEC Base (VT.218.N.04) диам.15мм
150 | Сталь арматурная горячекатаная гладкая, класс A-I, диаметр 6-22 мм/ Крепление стальных трубопроводов |  | т | 0.0795 | 72031.85 | 5726.53 |  |  |  | Сталь арматурная горячекатаная гладкая, класс A-I, диаметр 6-22 мм/ Крепление стальных трубопроводов
| Объем = 79,50/1000 | [9 empty] | Объем = 79,50/1000
151 | Изготовление элементов и сборка узлов стальных трубопроводов из оцинкованных и неоцинкованных водогазопроводных труб на резьбе диаметром: до 25 мм |  | 10 м | 4.2 | 78.98 | 331.72 |  |  |  | Изготовление элементов и сборка узлов стальных трубопроводов из оцинкованных и неоцинкованных водогазопроводных труб на резьбе диаметром: до 25 мм
| Объем = (40+2) / 10 | [9 empty] | Объем = (40+2) / 10
152 | Изготовление элементов и сборка узлов стальных трубопроводов из оцинкованных и неоцинкованных водогазопроводных труб на резьбе диаметром: 32 мм |  | 10 м | 2.88 | 91.56 | 263.69 |  |  |  | Изготовление элементов и сборка узлов стальных трубопроводов из оцинкованных и неоцинкованных водогазопроводных труб на резьбе диаметром: 32 мм
| Объем = 28,80 / 10 | [9 empty] | Объем = 28,80 / 10
153 | Изготовление элементов и сборка узлов стальных трубопроводов из оцинкованных и неоцинкованных водогазопроводных труб на резьбе диаметром: 40 мм/50 мм |  | 10 м | 4.22 | 133.55 | 563.58 |  |  |  | Изготовление элементов и сборка узлов стальных трубопроводов из оцинкованных и неоцинкованных водогазопроводных труб на резьбе диаметром: 40 мм/50 мм
| Объем = 42,20 / 10 | [9 empty] | Объем = 42,20 / 10
154 | Гидравлическое испытание трубопроводов систем отопления, водопровода и горячего водоснабжения диаметром: до 50 мм |  | 100 м | 1.13 | 2122.96 | 2398.94 |  |  |  | Гидравлическое испытание трубопроводов систем отопления, водопровода и горячего водоснабжения диаметром: до 50 мм
| Объем = (42,20+28,80+40+2) / 100 | [9 empty] | Объем = (42,20+28,80+40+2) / 100
155 | Изоляция изделиями из вспененного каучука, вспененного полиэтилена трубопроводов наружным диметром: до 160 мм трубками |  | 10 м | 11.1 | 2218.43 | 24624.57 |  |  |  | Изоляция изделиями из вспененного каучука, вспененного полиэтилена трубопроводов наружным диметром: до 160 мм трубками
| Объем = (42,20+28,8+40) / 10 | [9 empty] | Объем = (42,20+28,8+40) / 10
156 | Трубки теплоизоляционные из вспененного синтетического каучука, без покрытия, Г1, плотность 40 кг/м3, температура применения от -200 до +110 °C, внутренний диаметр 60 мм, толщина 13 мм |  | м | 42.2 | 199.03 | 8399.07 |  |  |  | Трубки теплоизоляционные из вспененного синтетического каучука, без покрытия, Г1, плотность 40 кг/м3, температура применения от -200 до +110 °C, внутренний диаметр 60 мм, толщина 13 мм
157 | Трубки теплоизоляционные из вспененного синтетического каучука, без покрытия, Г1, плотность 40 кг/м3, температура применения от -200 до +110 °C, внутренний диаметр 42 мм, толщина 13 мм |  | м | 28.8 | 128.93 | 3713.18 |  |  |  | Трубки теплоизоляционные из вспененного синтетического каучука, без покрытия, Г1, плотность 40 кг/м3, температура применения от -200 до +110 °C, внутренний диаметр 42 мм, толщина 13 мм
158 | Трубки теплоизоляционные из вспененного синтетического каучука, без покрытия, Г1, плотность 40 кг/м3, температура применения от -200 до +110 °C, внутренний диаметр 35 мм, толщина 13 мм |  | м | 40 | 122.13 | 4885.2 |  |  |  | Трубки теплоизоляционные из вспененного синтетического каучука, без покрытия, Г1, плотность 40 кг/м3, температура применения от -200 до +110 °C, внутренний диаметр 35 мм, толщина 13 мм
159 | Сверление установками алмазного бурения в железобетонных конструкциях горизонтальных отверстий глубиной 200 мм диаметром: 45 мм/ в ж/б перекрытии |  | 100 отверстий | 0.3 | 13066.32 | 3919.9 |  |  |  | Сверление установками алмазного бурения в железобетонных конструкциях горизонтальных отверстий глубиной 200 мм диаметром: 45 мм/ в ж/б перекрытии
| Объем = 30 / 100 | [9 empty] | Объем = 30 / 100
160 | На каждые 10 мм изменения глубины сверления добавляется или исключается: к норме 46-03-002-05 |  | 100 отверстий | -0.3 | 282.51 | -84.75 |  |  |  | На каждые 10 мм изменения глубины сверления добавляется или исключается: к норме 46-03-002-05
| Объем = -30 / 100 | [9 empty] | Объем = -30 / 100
161 | Сверло кольцевое алмазное, диаметр 45 мм |  | шт | 0.4368 | 934.24 | 408.08 |  |  |  | Сверло кольцевое алмазное, диаметр 45 мм
| Объем = (2,08-6*0,104)*0,3 | [9 empty] | Объем = (2,08-6*0,104)*0,3
162 | Установка муфт противопожарных на трубопроводы пластиковые в междуэтажных перекрытиях с креплением дюбель-гвоздями к перекрытиям, диаметром: до 40 мм |  | 100 шт | 0.3 | 1694.33 | 508.3 |  |  |  | Установка муфт противопожарных на трубопроводы пластиковые в междуэтажных перекрытиях с креплением дюбель-гвоздями к перекрытиям, диаметром: до 40 мм
| Объем = 30 / 100 | [9 empty] | Объем = 30 / 100
163 | Муфта противопожарная из нержавеющей стали, предел огнестойкости EI 180, с вкладышем из терморасширяющейся резины, для трубы диаметром 32 мм |  | шт | 30 | 150.35 | 4510.5 |  |  |  | Муфта противопожарная из нержавеющей стали, предел огнестойкости EI 180, с вкладышем из терморасширяющейся резины, для трубы диаметром 32 мм
164 | Муфта полипропиленовая комбинированная под ключ, с внутренней резьбой, номинальный наружный диаметр 32 мм, размер резьбы 1" |  | шт | 6 | 328.62 | 1971.72 |  |  |  | Муфта полипропиленовая комбинированная под ключ, с внутренней резьбой, номинальный наружный диаметр 32 мм, размер резьбы 1"
165 | Установка кранов поливочных диаметром: 25 мм |  | шт | 3 | 3620.54 | 10861.62 |  |  |  | Установка кранов поливочных диаметром: 25 мм
166 | Рукава поливочные, диаметр 25 мм |  | м | -60 | 121.87 | -7312.2 |  |  |  | Рукава поливочные, диаметр 25 мм
167 | Рукава поливочные, диаметр 25 мм |  | м | 105 | 121.87 | 12796.35 |  |  |  | Рукава поливочные, диаметр 25 мм
| Объем = 35*3 | [9 empty] | Объем = 35*3
168 | Прокладка внутренних трубопроводов водоснабжения и отопления из многослойных полипропиленовых труб, из заранее собранных узлов, наружным диаметром: 32 мм |  | 100 м | 0.84 | 4819.67 | 4048.52 |  |  |  | Прокладка внутренних трубопроводов водоснабжения и отопления из многослойных полипропиленовых труб, из заранее собранных узлов, наружным диаметром: 32 мм
| Объем = 84 / 100 | [9 empty] | Объем = 84 / 100
169 | Трубы полипропиленовые ПП-Р, номинальное давление 2,0 МПа, номинальный наружный диаметр 32 мм |  | м | 86.1 | 126.89 | 10925.23 |  |  |  | Трубы полипропиленовые ПП-Р, номинальное давление 2,0 МПа, номинальный наружный диаметр 32 мм
170 | Муфта полипропиленовая соединительная, номинальный наружный диаметр 32 мм |  | шт | 42 | 14.27 | 599.34 |  |  |  | Муфта полипропиленовая соединительная, номинальный наружный диаметр 32 мм
171 | Тройник полипропиленовый переходной, номинальный наружный диаметр 32х20х20 мм |  | шт | 30 | 20.87 | 626.1 |  |  |  | Тройник полипропиленовый переходной, номинальный наружный диаметр 32х20х20 мм
172 | Муфта полипропиленовая комбинированная, с внутренней резьбой, номинальный наружный диаметр 32 мм, размер резьбы 1/2" |  | шт | 6 | 55.31 | 331.86 |  |  |  | Муфта полипропиленовая комбинированная, с внутренней резьбой, номинальный наружный диаметр 32 мм, размер резьбы 1/2"
173 | Клипса пластиковая для крепления гофрированных или гладких пластиковых труб, номинальный диаметр крепления 32 мм |  | 10 шт | 84 | 95.19 | 7995.96 |  |  |  | Клипса пластиковая для крепления гофрированных или гладких пластиковых труб, номинальный диаметр крепления 32 мм
174 | Сборка узла трубопровода водоснабжения и отопления из многослойного полипропилена, армированного стекловолокном, раструбная сварка, наружный диаметр: 32 мм |  | 100 соединений | 0.72 | 1054.78 | 759.44 |  |  |  | Сборка узла трубопровода водоснабжения и отопления из многослойного полипропилена, армированного стекловолокном, раструбная сварка, наружный диаметр: 32 мм
| Объем = (30+42) / 100 | [9 empty] | Объем = (30+42) / 100
175 | Прокладка внутренних трубопроводов водоснабжения и отопления из многослойных полипропиленовых труб, из заранее собранных узлов, наружным диаметром: 20 мм |  | 100 м | 0.15 | 5243.56 | 786.53 |  |  |  | Прокладка внутренних трубопроводов водоснабжения и отопления из многослойных полипропиленовых труб, из заранее собранных узлов, наружным диаметром: 20 мм
| Объем = 15 / 100 | [9 empty] | Объем = 15 / 100
176 | Трубы полипропиленовые ПП-Р, номинальное давление 2,0 МПа, номинальный наружный диаметр 20 мм |  | м | 15.375 | 46.91 | 721.24 |  |  |  | Трубы полипропиленовые ПП-Р, номинальное давление 2,0 МПа, номинальный наружный диаметр 20 мм
177 | Угольник 90° из сополимера полипропилена PP-R, наружный диаметр 20 мм |  | шт | 30 | 4.81 | 144.3 |  |  |  | Угольник 90° из сополимера полипропилена PP-R, наружный диаметр 20 мм
178 | Муфта полипропиленовая соединительная, номинальный наружный диаметр 20 мм |  | шт | 8 | 5.54 | 44.32 |  |  |  | Муфта полипропиленовая соединительная, номинальный наружный диаметр 20 мм
179 | Муфта полипропиленовая комбинированная, с внутренней резьбой, номинальный наружный диаметр 20 мм, размер резьбы 1/2" |  | шт | 30 | 48.5 | 1455 |  |  |  | Муфта полипропиленовая комбинированная, с внутренней резьбой, номинальный наружный диаметр 20 мм, размер резьбы 1/2"
180 | Клипса пластиковая для крепления гофрированных или гладких пластиковых труб, номинальный диаметр крепления 20 мм |  | 10 шт | 20 | 47.6 | 952 |  |  |  | Клипса пластиковая для крепления гофрированных или гладких пластиковых труб, номинальный диаметр крепления 20 мм
181 | Кран шаровой латунный полнопроходной, с внутренним резьбовым присоединением, номинальное давление 4,0 МПа, номинальный диаметр 15 мм/ Кран шаровой латунный VALTEC Base (VT.218.N.04) диам.15мм |  | шт | 30 | 617.8 | 18534 |  |  |  | Кран шаровой латунный полнопроходной, с внутренним резьбовым присоединением, номинальное давление 4,0 МПа, номинальный диаметр 15 мм/ Кран шаровой латунный VALTEC Base (VT.218.N.04) диам.15мм
182 | Сборка узла трубопровода водоснабжения и отопления из многослойного полипропилена, армированного стекловолокном, раструбная сварка, наружный диаметр: 20 мм |  | 100 соединений | 0.38 | 583.82 | 221.85 |  |  |  | Сборка узла трубопровода водоснабжения и отопления из многослойного полипропилена, армированного стекловолокном, раструбная сварка, наружный диаметр: 20 мм
| Объем = (30+8) / 100 | [9 empty] | Объем = (30+8) / 100
183 | Установка воздухоотводчиков |  | шт | 6 | 636.63 | 3819.78 |  |  |  | Установка воздухоотводчиков
184 | Автоматический воздухоотводчик VALTEC вертикальный 1/2 VT.502.NV.04 |  | шт | 6 | 587.35 | 3524.1 |  |  |  | Автоматический воздухоотводчик VALTEC вертикальный 1/2 VT.502.NV.04
185 | Клапан отсекающий для монтажа воздухоотводчика (1/2") Valtec VT.539.N.04 17594 Код товара: 15508297 |  | шт | 6 | 138.55 | 831.3 |  |  |  | Клапан отсекающий для монтажа воздухоотводчика (1/2") Valtec VT.539.N.04 17594 Код товара: 15508297
186 | Изоляция изделиями из вспененного каучука, вспененного полиэтилена трубопроводов наружным диметром: до 160 мм трубками |  | 10 м | 8.4 | 2218.43 | 18634.81 |  |  |  | Изоляция изделиями из вспененного каучука, вспененного полиэтилена трубопроводов наружным диметром: до 160 мм трубками
| Объем = 84 / 10 | [9 empty] | Объем = 84 / 10
187 | Трубки теплоизоляционные из вспененного синтетического каучука, без покрытия, Г1, плотность 40 кг/м3, температура применения от -200 до +110 °C, внутренний диаметр 60 мм, толщина 9 мм |  | м | 92.4 | 157.18 | 14523.43 |  |  |  | Трубки теплоизоляционные из вспененного синтетического каучука, без покрытия, Г1, плотность 40 кг/м3, температура применения от -200 до +110 °C, внутренний диаметр 60 мм, толщина 9 мм
| Итого по разделу 8 Внутренние сети водопровода В1 |  |  |  |  | 239164.66 | [5 empty] | Итого по разделу 8 Внутренние сети водопровода В1
| Всего с НДС |  |  |  |  | 286997.61 | [6 empty] | Всего с НДС
Раздел 9. Внутренние сети водопровода Т3 | [7 empty] | Раздел 9. Внутренние сети водопровода Т3
188 | Прокладка трубопроводов водоснабжения из стальных водогазопроводных оцинкованных труб диаметром: 50 мм |  | 100 м | 0.29 | 16068.63 | 4659.9 |  |  |  | Прокладка трубопроводов водоснабжения из стальных водогазопроводных оцинкованных труб диаметром: 50 мм
| Объем = 29 / 100 | [9 empty] | Объем = 29 / 100
189 | Трубы стальные сварные оцинкованные водогазопроводные с резьбой, обыкновенные, номинальный диаметр 50 мм, толщина стенки 3,5 мм |  | м | 29 | 456.11 | 13227.19 |  |  |  | Трубы стальные сварные оцинкованные водогазопроводные с резьбой, обыкновенные, номинальный диаметр 50 мм, толщина стенки 3,5 мм
190 | Кран шаровой латунный, резьбовое присоединение, номинальный диаметр 50 мм/Кран шаровой латунный VALTEC Base (VT.214.N.09) диам.50 мм |  | шт | 1 | 5889.49 | 5889.49 |  |  |  | Кран шаровой латунный, резьбовое присоединение, номинальный диаметр 50 мм/Кран шаровой латунный VALTEC Base (VT.214.N.09) диам.50 мм
191 | Прокладка трубопроводов водоснабжения из стальных водогазопроводных оцинкованных труб диаметром: 32 мм |  | 100 м | 0.432 | 12261.38 | 5296.92 |  |  |  | Прокладка трубопроводов водоснабжения из стальных водогазопроводных оцинкованных труб диаметром: 32 мм
| Объем = 43,20 / 100 | [9 empty] | Объем = 43,20 / 100
192 | Трубы стальные сварные оцинкованные водогазопроводные с резьбой, обыкновенные, номинальный диаметр 32 мм, толщина стенки 3,2 мм |  | м | 43.2 | 267.38 | 11550.82 |  |  |  | Трубы стальные сварные оцинкованные водогазопроводные с резьбой, обыкновенные, номинальный диаметр 32 мм, толщина стенки 3,2 мм
193 | Кран шаровой латунный, резьбовое присоединение, номинальный диаметр 32 мм/Кран шаровой латунный VALTEC Base (VT.214.N.07) диам.32 мм |  | шт | 1 | 2634.68 | 2634.68 |  |  |  | Кран шаровой латунный, резьбовое присоединение, номинальный диаметр 32 мм/Кран шаровой латунный VALTEC Base (VT.214.N.07) диам.32 мм
194 | Прокладка трубопроводов водоснабжения из стальных водогазопроводных оцинкованных труб диаметром: 25 мм |  | 100 м | 0.18 | 12250.26 | 2205.05 |  |  |  | Прокладка трубопроводов водоснабжения из стальных водогазопроводных оцинкованных труб диаметром: 25 мм
| Объем = 18 / 100 | [9 empty] | Объем = 18 / 100
195 | Кран шаровой латунный, резьбовое присоединение, номинальный диаметр 25 мм /Кран шаровой латунный VALTEC Base (VT.214.N.06) диам.25 мм |  | шт | 6 | 1635.65 | 9813.9 |  |  |  | Кран шаровой латунный, резьбовое присоединение, номинальный диаметр 25 мм /Кран шаровой латунный VALTEC Base (VT.214.N.06) диам.25 мм
196 | Трубы стальные сварные оцинкованные водогазопроводные с резьбой, обыкновенные, номинальный диаметр 25 мм, толщина стенки 3,2 мм |  | м | 18 | 206.84 | 3723.12 |  |  |  | Трубы стальные сварные оцинкованные водогазопроводные с резьбой, обыкновенные, номинальный диаметр 25 мм, толщина стенки 3,2 мм
197 | Прокладка трубопроводов водоснабжения из стальных водогазопроводных оцинкованных труб диаметром: 15 мм |  | 100 м | 0.02 | 12239.13 | 244.78 |  |  |  | Прокладка трубопроводов водоснабжения из стальных водогазопроводных оцинкованных труб диаметром: 15 мм
| Объем = 2 / 100 | [9 empty] | Объем = 2 / 100
198 | Трубы стальные сварные оцинкованные водогазопроводные с резьбой, обыкновенные, номинальный диаметр 15 мм, толщина стенки 2,8 мм |  | м | 2 | 119.7 | 239.4 |  |  |  | Трубы стальные сварные оцинкованные водогазопроводные с резьбой, обыкновенные, номинальный диаметр 15 мм, толщина стенки 2,8 мм
199 | Кран шаровой латунный полнопроходной, с внутренним резьбовым присоединением, номинальное давление 4,0 МПа, номинальный диаметр 15 мм/ Кран шаровой латунный VALTEC Base (VT.218.N.04) диам.15мм |  | шт | 6 | 617.8 | 3706.8 |  |  |  | Кран шаровой латунный полнопроходной, с внутренним резьбовым присоединением, номинальное давление 4,0 МПа, номинальный диаметр 15 мм/ Кран шаровой латунный VALTEC Base (VT.218.N.04) диам.15мм
200 | Сталь арматурная горячекатаная гладкая, класс A-I, диаметр 6-22 мм/ Крепление стальных трубопроводов |  | т | 0.0786 | 72031.85 | 5661.7 |  |  |  | Сталь арматурная горячекатаная гладкая, класс A-I, диаметр 6-22 мм/ Крепление стальных трубопроводов
| Объем = 78,60/1000 | [9 empty] | Объем = 78,60/1000
201 | Гидравлическое испытание трубопроводов систем отопления, водопровода и горячего водоснабжения диаметром: до 50 мм |  | 100 м | 0.922 | 2122.96 | 1957.37 |  |  |  | Гидравлическое испытание трубопроводов систем отопления, водопровода и горячего водоснабжения диаметром: до 50 мм
| Объем = (29+43,2+18+2) / 100 | [9 empty] | Объем = (29+43,2+18+2) / 100
202 | Изоляция изделиями из вспененного каучука, вспененного полиэтилена трубопроводов наружным диметром: до 160 мм трубками |  | 10 м | 9.02 | 2218.43 | 20010.24 |  |  |  | Изоляция изделиями из вспененного каучука, вспененного полиэтилена трубопроводов наружным диметром: до 160 мм трубками
| Объем = (29+43,2+18) / 10 | [9 empty] | Объем = (29+43,2+18) / 10
203 | Трубки теплоизоляционные из вспененного синтетического каучука, без покрытия, Г1, плотность 40 кг/м3, температура применения от -200 до +110 °C, внутренний диаметр 60 мм, толщина 13 мм |  | м | 31.9 | 199.03 | 6349.06 |  |  |  | Трубки теплоизоляционные из вспененного синтетического каучука, без покрытия, Г1, плотность 40 кг/м3, температура применения от -200 до +110 °C, внутренний диаметр 60 мм, толщина 13 мм
| Объем = 29*1,1 | [9 empty] | Объем = 29*1,1
204 | Трубки теплоизоляционные из вспененного синтетического каучука, без покрытия, Г1, плотность 40 кг/м3, температура применения от -200 до +110 °C, внутренний диаметр 42 мм, толщина 13 мм |  | м | 47.52 | 128.93 | 6126.75 |  |  |  | Трубки теплоизоляционные из вспененного синтетического каучука, без покрытия, Г1, плотность 40 кг/м3, температура применения от -200 до +110 °C, внутренний диаметр 42 мм, толщина 13 мм
| Объем = 43,2*1,1 | [9 empty] | Объем = 43,2*1,1
205 | Трубки теплоизоляционные из вспененного синтетического каучука, без покрытия, Г1, плотность 40 кг/м3, температура применения от -200 до +110 °C, внутренний диаметр 35 мм, толщина 13 мм |  | м | 19.8 | 122.13 | 2418.17 |  |  |  | Трубки теплоизоляционные из вспененного синтетического каучука, без покрытия, Г1, плотность 40 кг/м3, температура применения от -200 до +110 °C, внутренний диаметр 35 мм, толщина 13 мм
| Объем = 18*1,1 | [9 empty] | Объем = 18*1,1
206 | Сверление установками алмазного бурения в железобетонных конструкциях горизонтальных отверстий глубиной 200 мм диаметром: 45 мм/ в ж/б перекрытии |  | 100 отверстий | 0.3 | 13066.32 | 3919.9 |  |  |  | Сверление установками алмазного бурения в железобетонных конструкциях горизонтальных отверстий глубиной 200 мм диаметром: 45 мм/ в ж/б перекрытии
| Объем = 30 / 100 | [9 empty] | Объем = 30 / 100
207 | На каждые 10 мм изменения глубины сверления добавляется или исключается: к норме 46-03-002-05 |  | 100 отверстий | -0.3 | 282.51 | -84.75 |  |  |  | На каждые 10 мм изменения глубины сверления добавляется или исключается: к норме 46-03-002-05
| Объем = -30 / 100 | [9 empty] | Объем = -30 / 100
208 | Сверло кольцевое алмазное, диаметр 45 мм |  | шт | 0.4368 | 934.24 | 408.08 |  |  |  | Сверло кольцевое алмазное, диаметр 45 мм
| Объем = (2,08-6*0,104)*0,3 | [9 empty] | Объем = (2,08-6*0,104)*0,3
209 | Установка муфт противопожарных на трубопроводы пластиковые в междуэтажных перекрытиях с креплением дюбель-гвоздями к перекрытиям, диаметром: до 40 мм |  | 100 шт | 0.3 | 1694.33 | 508.3 |  |  |  | Установка муфт противопожарных на трубопроводы пластиковые в междуэтажных перекрытиях с креплением дюбель-гвоздями к перекрытиям, диаметром: до 40 мм
| Объем = 30 / 100 | [9 empty] | Объем = 30 / 100
210 | Муфта противопожарная из нержавеющей стали, предел огнестойкости EI 180, с вкладышем из терморасширяющейся резины, для трубы диаметром 32 мм |  | шт | 30 | 150.35 | 4510.5 |  |  |  | Муфта противопожарная из нержавеющей стали, предел огнестойкости EI 180, с вкладышем из терморасширяющейся резины, для трубы диаметром 32 мм
211 | Муфта полипропиленовая комбинированная под ключ, с внутренней резьбой, номинальный наружный диаметр 32 мм, размер резьбы 1" |  | шт | 6 | 328.62 | 1971.72 |  |  |  | Муфта полипропиленовая комбинированная под ключ, с внутренней резьбой, номинальный наружный диаметр 32 мм, размер резьбы 1"
212 | Прокладка внутренних трубопроводов водоснабжения и отопления из многослойных полипропиленовых труб, из заранее собранных узлов, наружным диаметром: 32 мм |  | 100 м | 0.84 | 4819.67 | 4048.52 |  |  |  | Прокладка внутренних трубопроводов водоснабжения и отопления из многослойных полипропиленовых труб, из заранее собранных узлов, наружным диаметром: 32 мм
| Объем = 84 / 100 | [9 empty] | Объем = 84 / 100
213 | Трубы полипропиленовые ПП-Р, номинальное давление 2,0 МПа, номинальный наружный диаметр 32 мм |  | м | 86.1 | 126.89 | 10925.23 |  |  |  | Трубы полипропиленовые ПП-Р, номинальное давление 2,0 МПа, номинальный наружный диаметр 32 мм
214 | Муфта полипропиленовая соединительная, номинальный наружный диаметр 32 мм |  | шт | 42 | 14.27 | 599.34 |  |  |  | Муфта полипропиленовая соединительная, номинальный наружный диаметр 32 мм
215 | Тройник полипропиленовый переходной, номинальный наружный диаметр 32х20х20 мм |  | шт | 30 | 20.87 | 626.1 |  |  |  | Тройник полипропиленовый переходной, номинальный наружный диаметр 32х20х20 мм
216 | Муфта полипропиленовая комбинированная, с внутренней резьбой, номинальный наружный диаметр 32 мм, размер резьбы 1/2" |  | шт | 6 | 55.31 | 331.86 |  |  |  | Муфта полипропиленовая комбинированная, с внутренней резьбой, номинальный наружный диаметр 32 мм, размер резьбы 1/2"
217 | Клипса пластиковая для крепления гофрированных или гладких пластиковых труб, номинальный диаметр крепления 32 мм |  | 10 шт | 8.4 | 95.19 | 799.6 |  |  |  | Клипса пластиковая для крепления гофрированных или гладких пластиковых труб, номинальный диаметр крепления 32 мм
| Объем = 84 / 10 | [9 empty] | Объем = 84 / 10
218 | Сборка узла трубопровода водоснабжения и отопления из многослойного полипропилена, армированного стекловолокном, раструбная сварка, наружный диаметр: 32 мм |  | 100 соединений | 0.72 | 1054.78 | 759.44 |  |  |  | Сборка узла трубопровода водоснабжения и отопления из многослойного полипропилена, армированного стекловолокном, раструбная сварка, наружный диаметр: 32 мм
| Объем = (30+42) / 100 | [9 empty] | Объем = (30+42) / 100
219 | Прокладка внутренних трубопроводов водоснабжения и отопления из многослойных полипропиленовых труб, из заранее собранных узлов, наружным диаметром: 20 мм |  | 100 м | 0.15 | 5243.56 | 786.53 |  |  |  | Прокладка внутренних трубопроводов водоснабжения и отопления из многослойных полипропиленовых труб, из заранее собранных узлов, наружным диаметром: 20 мм
| Объем = 15 / 100 | [9 empty] | Объем = 15 / 100
220 | Трубы полипропиленовые ПП-Р, номинальное давление 2,0 МПа, номинальный наружный диаметр 20 мм |  | м | 15.375 | 46.91 | 721.24 |  |  |  | Трубы полипропиленовые ПП-Р, номинальное давление 2,0 МПа, номинальный наружный диаметр 20 мм
221 | Угольник 90° из сополимера полипропилена PP-R, наружный диаметр 20 мм |  | шт | 30 | 4.81 | 144.3 |  |  |  | Угольник 90° из сополимера полипропилена PP-R, наружный диаметр 20 мм
222 | Муфта полипропиленовая соединительная, номинальный наружный диаметр 20 мм |  | шт | 8 | 5.54 | 44.32 |  |  |  | Муфта полипропиленовая соединительная, номинальный наружный диаметр 20 мм
223 | Муфта полипропиленовая комбинированная, с внутренней резьбой, номинальный наружный диаметр 20 мм, размер резьбы 1/2" |  | шт | 30 | 48.5 | 1455 |  |  |  | Муфта полипропиленовая комбинированная, с внутренней резьбой, номинальный наружный диаметр 20 мм, размер резьбы 1/2"
224 | Клипса пластиковая для крепления гофрированных или гладких пластиковых труб, номинальный диаметр крепления 20 мм |  | 10 шт | 2 | 47.6 | 95.2 |  |  |  | Клипса пластиковая для крепления гофрированных или гладких пластиковых труб, номинальный диаметр крепления 20 мм
| Объем = 20 / 10 | [9 empty] | Объем = 20 / 10
225 | Кран шаровой латунный полнопроходной, с внутренним резьбовым присоединением, номинальное давление 4,0 МПа, номинальный диаметр 15 мм/ Кран шаровой латунный VALTEC Base (VT.218.N.04) диам.15мм |  | шт | 30 | 617.8 | 18534 |  |  |  | Кран шаровой латунный полнопроходной, с внутренним резьбовым присоединением, номинальное давление 4,0 МПа, номинальный диаметр 15 мм/ Кран шаровой латунный VALTEC Base (VT.218.N.04) диам.15мм
226 | Сборка узла трубопровода водоснабжения и отопления из многослойного полипропилена, армированного стекловолокном, раструбная сварка, наружный диаметр: 20 мм |  | 100 соединений | 0.38 | 583.82 | 221.85 |  |  |  | Сборка узла трубопровода водоснабжения и отопления из многослойного полипропилена, армированного стекловолокном, раструбная сварка, наружный диаметр: 20 мм
| Объем = (30+8) / 100 | [9 empty] | Объем = (30+8) / 100
227 | Изоляция изделиями из вспененного каучука, вспененного полиэтилена трубопроводов наружным диметром: до 160 мм трубками |  | 10 м | 8.4 | 2218.43 | 18634.81 |  |  |  | Изоляция изделиями из вспененного каучука, вспененного полиэтилена трубопроводов наружным диметром: до 160 мм трубками
| Объем = 84 / 10 | [9 empty] | Объем = 84 / 10
228 | Трубки теплоизоляционные из вспененного синтетического каучука, без покрытия, Г1, плотность 40 кг/м3, температура применения от -200 до +110 °C, внутренний диаметр 60 мм, толщина 9 мм |  | м | 92.4 | 157.18 | 14523.43 |  |  |  | Трубки теплоизоляционные из вспененного синтетического каучука, без покрытия, Г1, плотность 40 кг/м3, температура применения от -200 до +110 °C, внутренний диаметр 60 мм, толщина 9 мм
| Итого по разделу 9 Внутренние сети водопровода Т3 |  |  |  |  | 190199.86 | [5 empty] | Итого по разделу 9 Внутренние сети водопровода Т3
| Всего с НДС |  |  |  |  | 228239.83 | [6 empty] | Всего с НДС
Раздел 10. Демонтажные раблты | [7 empty] | Раздел 10. Демонтажные раблты
229 | Прокладка внутренних трубопроводов водоснабжения и отопления из многослойных полипропиленовых труб, из заранее собранных узлов, наружным диаметром: 20 мм/Демонтаж труб PPR 20 мм |  | 100 м | 0.3 | 5243.56 | 1573.07 |  |  |  | Прокладка внутренних трубопроводов водоснабжения и отопления из многослойных полипропиленовых труб, из заранее собранных узлов, наружным диаметром: 20 мм/Демонтаж труб PPR 20 мм
| Объем = 30 / 100 | [9 empty] | Объем = 30 / 100
230 | Прокладка внутренних трубопроводов водоснабжения и отопления из многослойных полипропиленовых труб, из заранее собранных узлов, наружным диаметром: 32 мм/Демонтаж труб PPR 32 мм |  | 100 м | 1.68 | 4819.67 | 8097.05 |  |  |  | Прокладка внутренних трубопроводов водоснабжения и отопления из многослойных полипропиленовых труб, из заранее собранных узлов, наружным диаметром: 32 мм/Демонтаж труб PPR 32 мм
| Объем = 168 / 100 | [9 empty] | Объем = 168 / 100
231 | Разборка трубопроводов из водогазопроводных труб диаметром: свыше 63 до 100 мм |  | 100 м | 0.64 | 23626.25 | 15120.8 |  |  |  | Разборка трубопроводов из водогазопроводных труб диаметром: свыше 63 до 100 мм
| Объем = 64 / 100 | [9 empty] | Объем = 64 / 100
232 | Разборка трубопроводов из водогазопроводных труб диаметром: свыше 50 до 63 мм |  | 100 м | 0.8 | 18543.76 | 14835.01 |  |  |  | Разборка трубопроводов из водогазопроводных труб диаметром: свыше 50 до 63 мм
| Объем = 80 / 100 | [9 empty] | Объем = 80 / 100
233 | Разборка трубопроводов из водогазопроводных труб диаметром: свыше 25 до 32 мм |  | 100 м | 0.6 | 10779.31 | 6467.59 |  |  |  | Разборка трубопроводов из водогазопроводных труб диаметром: свыше 25 до 32 мм
| Объем = 60 / 100 | [9 empty] | Объем = 60 / 100
Вывоз мусора | [8 empty] | Вывоз мусора
234 | Погрузка в автотранспортное средство: мусор строительный с погрузкой экскаваторами емкостью ковша до 0,5 м3 |  | т | 0.712 | 62.93 | 44.81 |  |  |  | Погрузка в автотранспортное средство: мусор строительный с погрузкой экскаваторами емкостью ковша до 0,5 м3
| Объем = (30+168)*0,167/1000+0,2752+0,272+0,132 | [9 empty] | Объем = (30+168)*0,167/1000+0,2752+0,272+0,132
235 | Перевозка грузов I класса автомобилями-самосвалами грузоподъемностью до 15 т по дорогам с усовершенствованным (асфальтобетонным, цементобетонным, железобетонным, обработанным органическим вяжущим) дорожным покрытием на расстояние 10 км |  | т | 0.712 | 172.48 | 122.81 |  |  |  | Перевозка грузов I класса автомобилями-самосвалами грузоподъемностью до 15 т по дорогам с усовершенствованным (асфальтобетонным, цементобетонным, железобетонным, обработанным органическим вяжущим) дорожным покрытием на расстояние 10 км
| Итого по разделу 10 Демонтажные раблты |  |  |  |  | 46261.14 | [5 empty] | Итого по разделу 10 Демонтажные раблты
| Всего с НДС |  |  |  |  | 55513.36 | [6 empty] | Всего с НДС
| Непредвиденные затраты 2% |  |  |  |  | 102092.35 | [7 empty] | Итого по смете
| Сумма НДС 20% |  |  |  |  | 1041341.95 | [8 empty] | Сумма НДС (ставка 20%) по позициям:1-133, 135-235
| Итого по смете |  |  |  |  | 6248051.65 | [9 empty] | Всего с НДС
Составил:
(должность, подпись, инициалы, фамилия)
Проверил:
(должность, подпись, инициалы, фамилия)