## Смета контракта - Смета контрак
Приложение № 6
Утверждено приказом № 841/пр от 23 декабря 2019 г. Минстроя РФ
Проект сметы контракта
Выполнение работ по капитальному ремонту и устройству ливневой канализации в городе Рубцовске Алтайского края
(наименование объекта)
№пп | Наименование конструктивных решений (элементов), комплексов (видов) работ | Единица измерения | Количество (объем работ) | Цена, руб. |  | Страна происхождения товара (оборудования)
|  |  |  | На единицу измерения | Всего
1 | 2 | 3 | 4 | 5 | 6 | 7
Раздел 1. Ремонт ливневой канализации | [6 empty] | Раздел 1. Ремонт ливневой канализации
1 | Разработка грунта экскаваторами с погрузкой на автомобили-самосвалы, вместимость ковша 0,5 (0,5-0,63) м3, группа грунтов: 2 | 1000 м3 | 0.57646 | 47187.19 | 27201.53 |  |  | Разработка грунта экскаваторами с погрузкой на автомобили-самосвалы, вместимость ковша 0,5 (0,5-0,63) м3, группа грунтов: 2
2 | Перевозка грузов I класса автомобилями-самосвалами грузоподъемностью до 15 т по дорогам с усовершенствованным (асфальтобетонным, цементобетонным, железобетонным, обработанным органическим вяжущим) дорожным покрытием на расстояние 10 км | т | 987.66 | 171.58 | 169462.7 |  |  | Перевозка грузов I класса автомобилями-самосвалами грузоподъемностью до 15 т по дорогам с усовершенствованным (асфальтобетонным, цементобетонным, железобетонным, обработанным органическим вяжущим) дорожным покрытием на расстояние 10 км
3 | Разработка грунта вручную в траншеях глубиной до 2 м без креплений с откосами, группа грунтов: 2 | 100 м3 | 0.1693 | 42058.94 | 7120.58 |  |  | Разработка грунта вручную в траншеях глубиной до 2 м без креплений с откосами, группа грунтов: 2
Укладка труб | [8 empty] | Укладка труб
4 | Бестраншейная прокладка трубы ПЭ д.400 | м. | 550 | 6666.67 | 3666668.5 |  |  | Бестраншейная прокладка трубы ПЭ д.400
5 | Трубы напорные полиэтиленовые, кроме газопроводных ПЭ100, для транспортировки воды, стандартное размерное отношение SDR17, номинальный наружный диаметр 400 мм, толщина стенки 23,7 мм | м | 550 | 6115.37 | 3363453.5 |  |  | Трубы напорные полиэтиленовые, кроме газопроводных ПЭ100, для транспортировки воды, стандартное размерное отношение SDR17, номинальный наружный диаметр 400 мм, толщина стенки 23,7 мм
6 | Бестраншейная прокладка трубы ПЭ д.500 | м. | 330 | 12500 | 4125000 |  |  | Бестраншейная прокладка трубы ПЭ д.500
7 | Трубы напорные полиэтиленовые, кроме газопроводных ПЭ100, для транспортировки воды, стандартное размерное отношение SDR17, номинальный наружный диаметр 500 мм, толщина стенки 29,7 мм | м | 330 | 9587.94 | 3164020.2 |  |  | Трубы напорные полиэтиленовые, кроме газопроводных ПЭ100, для транспортировки воды, стандартное размерное отношение SDR17, номинальный наружный диаметр 500 мм, толщина стенки 29,7 мм
8 | Укладка трубопроводов канализации из полиэтиленовых труб диаметром: 225 мм | 100 м | 0.8 | 15998.59 | 12798.87 |  |  | Укладка трубопроводов канализации из полиэтиленовых труб диаметром: 225 мм
| Объем = 80 / 100 | [8 empty] | Объем = 80 / 100
9 | Трубы гофрированные двухслойные из полипропилена блоксополимера для систем наружной канализации и водоотведения, в комплекте с уплотнительным кольцом, номинальная кольцевая жесткость SN8, внутренний диаметр 200 мм | м | 80 | 1296.96 | 103756.8 |  |  | Трубы гофрированные двухслойные из полипропилена блоксополимера для систем наружной канализации и водоотведения, в комплекте с уплотнительным кольцом, номинальная кольцевая жесткость SN8, внутренний диаметр 200 мм
10 | Бестраншейная прокладка трубы ПЭ д.225 | м. | 20 | 3333.33 | 66666.6 |  |  | Бестраншейная прокладка трубы ПЭ д.225
11 | Трубы напорные полиэтиленовые, кроме газопроводных ПЭ100, для транспортировки воды, стандартное размерное отношение SDR21, номинальный наружный диаметр 225 мм, толщина стенки 10,8 мм | м | 20 | 1592.54 | 31850.8 |  |  | Трубы напорные полиэтиленовые, кроме газопроводных ПЭ100, для транспортировки воды, стандартное размерное отношение SDR21, номинальный наружный диаметр 225 мм, толщина стенки 10,8 мм
Устройство колодцев | [8 empty] | Устройство колодцев
12 | Устройство круглых сборных железобетонных канализационных колодцев диаметром: 1 м в мокрых грунтах (гидроизоляция есть) | 10 м3 | 2.109 | 133426.27 | 281396 |  |  | Устройство круглых сборных железобетонных канализационных колодцев диаметром: 1 м в мокрых грунтах (гидроизоляция есть)
| Объем = 21,09 / 10 | [8 empty] | Объем = 21,09 / 10
13 | Кольцо железобетонное для смотровых колодцев водопроводных и канализационных сетей, внутренний диаметр 1000 мм, высота 0,89 м, расход арматуры 8 кг на 1 м, бетон В15, объем 0,27 м3 | м | 43.61 | 3955.44 | 172496.74 |  |  | Кольцо железобетонное для смотровых колодцев водопроводных и канализационных сетей, внутренний диаметр 1000 мм, высота 0,89 м, расход арматуры 8 кг на 1 м, бетон В15, объем 0,27 м3
14 | Плиты днища железобетонные, объем до 0,5 м3, бетон В15, расход арматуры от 50 до 100 кг/м3 | м3 | 6.12 | 22938.37 | 140382.82 |  |  | Плиты днища железобетонные, объем до 0,5 м3, бетон В15, расход арматуры от 50 до 100 кг/м3
15 | Плиты перекрытий железобетонные для смотровых колодцев водопроводных и канализационных сетей, объем до 0,2 м3, бетон В15, расход арматуры от 50 до 100 кг/м3 | м3 | 1.5 | 15800.53 | 23700.8 |  |  | Плиты перекрытий железобетонные для смотровых колодцев водопроводных и канализационных сетей, объем до 0,2 м3, бетон В15, расход арматуры от 50 до 100 кг/м3
16 | Плиты перекрытий водоприемных колодцев железобетонные, объем до 0,07 м3, бетон В15, расход арматуры от 100 до 150 кг/м3 | м3 | 1.71 | 45114.35 | 77145.54 |  |  | Плиты перекрытий водоприемных колодцев железобетонные, объем до 0,07 м3, бетон В15, расход арматуры от 100 до 150 кг/м3
17 | Люк чугунный круглый средний, номинальная нагрузка 125 кН, диаметр лаза 600 мм | шт | 15 | 7905.18 | 118577.7 |  |  | Люк чугунный круглый средний, номинальная нагрузка 125 кН, диаметр лаза 600 мм
18 | Люк чугунный с решеткой для дождеприемного колодца, тип ДБ2, размеры 980х495х120 мм | шт | 19 | 13314.8 | 252981.2 |  |  | Люк чугунный с решеткой для дождеприемного колодца, тип ДБ2, размеры 980х495х120 мм
19 | Кладка стен приямков и каналов | м3 | 0.6 | 2226.21 | 1335.73 |  |  | Кладка стен приямков и каналов
20 | Раствор готовый кладочный, цементный, М75 | м3 | 0.1326 | 4727.29 | 626.84 |  |  | Раствор готовый кладочный, цементный, М75
21 | Кирпич керамический полнотелый одинарный, размеры 250х120х65 мм, марка 100 | 1000 шт | 0.24 | 15692.12 | 3766.11 |  |  | Кирпич керамический полнотелый одинарный, размеры 250х120х65 мм, марка 100
22 | Регулирование высотного положения крышек колодцев с подъемом на высоту: свыше 5 до 10 см | шт | 15 | 528.08 | 7921.2 |  |  | Регулирование высотного положения крышек колодцев с подъемом на высоту: свыше 5 до 10 см
23 | Кольца опорные железобетонные под люк колодца, объем до 0,05 м3, бетон В15 | м3 | 0.3 | 24328.93 | 7298.68 |  |  | Кольца опорные железобетонные под люк колодца, объем до 0,05 м3, бетон В15
24 | Пробивка в бетонных стенах и полах толщиной 100 мм отверстий площадью: свыше 20 до 100 см2 | 100 отверстий | 0.38 | 10118.07 | 3844.87 |  |  | Пробивка в бетонных стенах и полах толщиной 100 мм отверстий площадью: свыше 20 до 100 см2
25 | Заделка отверстий, гнезд и борозд: в стенах и перегородках железобетонных площадью до 0,1 м2 | м3 | 0.152 | 31399.9 | 4772.78 |  |  | Заделка отверстий, гнезд и борозд: в стенах и перегородках железобетонных площадью до 0,1 м2
Обратная засыпка | [8 empty] | Обратная засыпка
26 | Разработка грунта экскаваторами с погрузкой на автомобили-самосвалы, вместимость ковша 0,5 (0,5-0,63) м3, группа грунтов: 2 | 1000 м3 | 0.45 | 47187.19 | 21234.24 |  |  | Разработка грунта экскаваторами с погрузкой на автомобили-самосвалы, вместимость ковша 0,5 (0,5-0,63) м3, группа грунтов: 2
27 | Перевозка грузов I класса автомобилями-самосвалами грузоподъемностью до 15 т по дорогам с усовершенствованным (асфальтобетонным, цементобетонным, железобетонным, обработанным органическим вяжущим) дорожным покрытием на расстояние 10 км | т | 765 | 171.58 | 131258.7 |  |  | Перевозка грузов I класса автомобилями-самосвалами грузоподъемностью до 15 т по дорогам с усовершенствованным (асфальтобетонным, цементобетонным, железобетонным, обработанным органическим вяжущим) дорожным покрытием на расстояние 10 км
28 | Засыпка вручную траншей, пазух котлованов и ям, группа грунтов: 1 | 100 м3 | 0.1693 | 23172.84 | 3923.16 |  |  | Засыпка вручную траншей, пазух котлованов и ям, группа грунтов: 1
29 | Планировка площадей: механизированным способом, группа грунтов 1 | 1000 м2 | 0.23989 | 1235.64 | 296.42 |  |  | Планировка площадей: механизированным способом, группа грунтов 1
Дорожные знаки | [8 empty] | Дорожные знаки
30 | Установка дорожных знаков со световозвращающей поверхностью на растяжке: на 2-х креплениях | 100 шт | 0.3 | 31751.07 | 9525.32 |  |  | Установка дорожных знаков со световозвращающей поверхностью на растяжке: на 2-х креплениях
31 | Устройство подстилающих и выравнивающих слоев оснований: из щебня | 100 м3 | 0.136 | 57492.73 | 7819.01 |  |  | Устройство подстилающих и выравнивающих слоев оснований: из щебня
32 | Щебень из плотных горных пород для строительных работ М 800, фракция 10-20 мм | м3 | 17.136 | 1332.08 | 22826.52 |  |  | Щебень из плотных горных пород для строительных работ М 800, фракция 10-20 мм
33 | Устройство выравнивающего слоя из асфальтобетонной смеси: без применения укладчиков асфальтобетона | 100 т | 0.1496 | 62542.56 | 9356.37 |  |  | Устройство выравнивающего слоя из асфальтобетонной смеси: без применения укладчиков асфальтобетона
34 | Смеси асфальтобетонные А 16 ВН на БНД | т | 15.1 | 6956.84 | 105048.28 |  |  | Смеси асфальтобетонные А 16 ВН на БНД
| Итого по разделу 1 Ремонт ливневой канализации |  |  |  | 16187460.07 | [5 empty] | Итого по разделу 1 Ремонт ливневой канализации
| Всего с НДС |  |  |  | 19854373.26 | [6 empty] | Всего с НДС
| Итого по смете |  |  |  | 16187460.07 | [7 empty] | Итого по смете
| Сумма НДС (ставка 20%) по позициям:1-34 |  |  |  | 3309062.21 | [8 empty] | Сумма НДС (ставка 20%) по позициям:1-34
| Всего с НДС |  |  |  | 19854373.26 | [9 empty] | Всего с НДС