## Лист1
Расчет №1 по строительному мусору при демонтажных работах
Демонтаж здания, расположенного по адресу: Алтайский край, г. Рубцовск, ул. Калинина, 13
№ | Наименование работ | ед. изм. | кол-во | вес единицы, тн | Класс строительного мусора, тн |  |  |  | металлолом, т
[5 empty] | 1 | 2 | 3 | 4
Здание стартового диспетчерского пункта
1 | Снятие оконных переплетов: остекленных | м2 | 585 | 0.0342 |  |  | 20.007
2 | Демонтаж оконных коробок | шт | 271 | 0.1066 |  |  | 28.8886
3 | Снятие дверных полотен деревянных | м2 | 52.8 | 0.0118 |  |  | 0.313
4 | Демонтаж дверных коробок деревянных | шт | 24 | 0.105 |  |  | 2.52
5 | Разборка: кирпичных стен | м3 | 1758 | 2.4 |  |  | 4219.2
6 | Разборка покрытий кровель: из листовой стали | м2 | 1675 | 0.0051 |  |  |  |  | 8.5425
7 | Разборка деревянного настила перекрытия | м3 | 261 | 0.62 |  |  | 161.82
8 | Разборка деревянных балок перекрытия | м3 | 78 | 0.62 |  |  | 48.36
9 | Разборка деревянных элементов конструкций крыш: стропильной системы | м3 | 96 | 0.62 |  |  | 59.52
10 | Демонтаж стальных балок перекрытия | т | 48 | 1 |  |  |  |  | 48
11 | Разборка жб конструкций крылец | м3 | 115.92 | 2.5 |  |  | 289.8
| ИТОГО |  |  |  | 0 | 0 | 4830.4286 | 0 | 56.5425
ВСЕГО
| строительный мусор |  |  |  | 4830.4286
| металлолом | [7 empty] | 56.5425