## Мои данные
Форма 4т
| СОГЛАСОВАНО: | [9 empty] | УТВЕРЖДАЮ:
| _____________________________ | [9 empty] | __________________________
| " _____ " ________________ 2025 г. | [9 empty] | "____" ______________2025г.
Благоустройство дворовой территории многоквартирного жилого дома по адресу: ул. Алтайская, 181 в г. Рубцовске Алтайского края
(наименование стройки)
ЛОКАЛЬНЫЙ СМЕТНЫЙ РАСЧЕТ № 1
(локальная смета)
Благоустройство дворовой территории многоквартирного жилого дома по адресу: ул. Алтайская, 181 в г. Рубцовске Алтайского края
(наименование работ и затрат, наименование объекта)
| Основание: | [8 empty] | базисная |  |  | текущая
[5 empty] | Сметная стоимость |  |  |  |  | 2760.9384 |  | тыс.руб. | 3800.7732 | [19 empty] | тыс.руб.
[5 empty] | в т.ч. оборудования: | [5 empty] | 4696 | тыс.руб. | 6465 | [19 empty] | тыс.руб.
[5 empty] | монтажных работ: | [5 empty] | 12890 | тыс.руб. | 17745 | [19 empty] | тыс.руб.
[5 empty] | Нормативная трудоемкость |  |  |  |  | 8413.18 |  | чел.час | 8413.18 | [19 empty] | чел.час
[5 empty] | Средства на оплату труда |  |  |  |  | 83.687 |  | тыс.руб. | 83.687 | [19 empty] | тыс.руб.
Составлен в базисных и текущих ценах по состоянию на 1 кв. 2021г. (с учетом инфляции)
№ п.п. | Шифр и номер позиции норматива Наименование работ и затрат | Объём | Базисная стоимость за единицу |  |  | Базисная стоимость всего |  |  | Индекс |  | Текущая стоимость всего
|  |  | Всего | Осн. з/п | Эксп. | Всего | Осн. з/п | Эксп. | Осн. з/п | Эксп. | Всего | Осн. з/п | Эксп.
|  |  |  | Материал | В т.ч. з/п |  | Материал | В т.ч. з/п | Материал | В т.ч. з/п |  | Материал | В т.ч. з/п | фот_б |  | фот | [6 empty] | озп | эмм | зпм | мат | озп_б | эмм_б | зпм_б | мат_б | пз | пз_б
1 | 2 | 3 | 4 | 5 | 6 | 7 | 8 | 9 | 10 | 11 | 12 | 13 | 14
Раздел 1. Раздел 1. Подготовительные работы
1 | ФЕРр 68-14-1 Разборка бортовых камней: на бетонном основании 100 м ______________ ((КОЭФ. УЧТЁННЫЕ В ИТОГАХ: Инд 1 кв. 2021 г. СМР ПЗ=8,9 (ОЗП=8,9; ЭМ=8,9; ЗПМ=8,9; МАТ=8,9; ТЗ=8,9; ТЗМ=8,9))) | 2.265 | 1478.92 | 589.77 | 889,15 ---------- 94,56 | 29815 | 11890 | 17925 ---------- 1905 |  |  | 29815 | 11890 | 17925 ---------- 1905 | 13795 | Р | =11890+1905 | 29815 | 29815 |  |  | 52439 |  | 11890 | 17925 | 1905 |  | 11890 | 17925 | 1905 |  | 29815 | 29815
| Всего с НР и СП |  |  |  |  | 52439 |  |  |  |  | 52439 | [7 empty] | Всего с НР и СП | 52439 |  | 52439
2 | ФЕРр 68-12-7 Снятие деформированных асфальтобетонных покрытий самоходными холодными фрезами с шириной фрезерования 500-1000 мм и толщиной слоя: до 50 мм 1000 м2 ______________ ((КОЭФ. УЧТЁННЫЕ В ИТОГАХ: Инд 1 кв. 2021 г. СМР ПЗ=8,9 (ОЗП=8,9; ЭМ=8,9; ЗПМ=8,9; МАТ=8,9; ТЗ=8,9; ТЗМ=8,9))) | 0.5333 | 3810.94 | 56.16 | 3754,78 ---------- 250,76 | 18085 | 267 | 17818 ---------- 1193 |  |  | 18085 | 267 | 17818 ---------- 1193 | 1460 | Р | =267+1193 | 18085 | 18085 |  |  | 20479 |  | 267 | 17818 | 1193 |  | 267 | 17818 | 1193 |  | 18085 | 18085
| Всего с НР и СП |  |  |  |  | 20479 |  |  |  |  | 20479 | [7 empty] | Всего с НР и СП | 20479 |  | 20479
3 | ФЕР 33-04-042-01 Демонтаж опор ВЛ 0,38-10 кВ: без приставок одностоечных шт ______________ ((КОЭФ. УЧТЁННЫЕ В ИТОГАХ: Инд 1 кв. 2021 г. СМР ПЗ=8,9 (ОЗП=8,9; ЭМ=8,9; ЗПМ=8,9; МАТ=8,9; ТЗ=8,9; ТЗМ=8,9))) | 4 | 70.94 | 7.35 | 63,59 ---------- 5,56 | 2519 | 258 | 2261 ---------- 196 |  |  | 2519 | 258 | 2261 ---------- 196 | 454 | Р | =258+196 | 2519 | 2519 |  |  | 3228 |  | 258 | 2261 | 196 |  | 258 | 2261 | 196 |  | 2519 | 2519
| Всего с НР и СП |  |  |  |  | 3228 |  |  |  |  | 3228 | [7 empty] | Всего с НР и СП | 3228 |  | 3228
4 | ФЕРр68-34-2 Валка деревьев с применением автогидроподъемника без корчевки пня мягколиственных, твердолиственных (кроме породы тополь) при диаметре ствола: до 52 см м3 ______________ ((КОЭФ. УЧТЁННЫЕ В ИТОГАХ: Инд 1 кв. 2021 г. СМР ПЗ=8,9 (ОЗП=8,9; ЭМ=8,9; ЗПМ=8,9; МАТ=8,9; ТЗ=8,9; ТЗМ=8,9))) | 6.28 | 323.51 | 27.57 | 295,94 ---------- 17,17 | 18085 | 1540 | 16545 ---------- 961 |  |  | 18085 | 1540 | 16545 ---------- 961 | 2501 | Р | =1540+961 | 18085 | 18085 |  |  | 22187 |  | 1540 | 16545 | 961 |  | 1540 | 16545 | 961 |  | 18085 | 18085
| Всего с НР и СП |  |  |  |  | 22187 |  |  |  |  | 22187 | [7 empty] | Всего с НР и СП | 22187 |  | 22187
5 | ФЕР 01-02-105-02 Корчевка пней в грунтах естественного залегания корчевателями-собирателями на тракторе мощностью 79 кВт (108 л.с.) с перемещением пней до 5 м, диаметр пней: до 32 см 100 шт ______________ ((КОЭФ. УЧТЁННЫЕ В ИТОГАХ: Инд 1 кв. 2021 г. СМР ПЗ=8,9 (ОЗП=8,9; ЭМ=8,9; ЗПМ=8,9; МАТ=8,9; ТЗ=8,9; ТЗМ=8,9))) | 0.08 | 334.3 |  | 334,3 ---------- 54,14 | 240 |  | 240 ---------- 36 |  |  | 240 |  | 240 ---------- 36 | 36 | Р | =0+36 | 240 | 240 |  |  | 283 |  |  | 240 | 36 |  |  | 240 | 36 |  | 240 | 240
| Всего с НР и СП |  |  |  |  | 283 |  |  |  |  | 283 | [7 empty] | Всего с НР и СП | 283 |  | 283
6 | ФЕР 01-01-049-01 Срезка недобора грунта в выемках, группа грунтов: 1 1000 м3 ______________ ((КОЭФ. УЧТЁННЫЕ В ИТОГАХ: Инд 1 кв. 2021 г. СМР ПЗ=8,9 (ОЗП=8,9; ЭМ=8,9; ЗПМ=8,9; МАТ=8,9; ТЗ=8,9; ТЗМ=8,9))) | 0.0525 | 8066.29 | 3031,07 ---------- 18,6 | 5016,62 ---------- 627,21 | 3765 | 1415 ---------- 1 | 2341 ---------- 294 |  |  | 3765 | 1415 ---------- 9 | 2341 ---------- 294 | 1709 | Р | =1415+294 | 3765 | 3765 |  |  | 6115 |  | 1415 | 2341 | 294 | 9 | 1415 | 2341 | 294 | 1 | 3765 | 3765
| Всего с НР и СП |  |  |  |  | 6115 |  |  |  |  | 6115 | [7 empty] | Всего с НР и СП | 6115 |  | 6115
7 | ФЕРр 68-26-3 Разборка деревянных заборов: глухих из строганых досок (демонтаж ограждения) 100 м2 ______________ ((КОЭФ. УЧТЁННЫЕ В ИТОГАХ: Инд 1 кв. 2021 г. СМР ПЗ=8,9 (ОЗП=8,9; ЭМ=8,9; ЗПМ=8,9; МАТ=8,9; ТЗ=8,9; ТЗМ=8,9))) | 0.456 | 350.25 | 350.25 |  | 1424 | 1424 |  |  |  | 1424 | 1424 |  | 1424 | Р | =1424+0 | 1424 | 1424 |  |  | 3759 |  | 1424 |  |  |  | 1424 |  |  |  | 1424 | 1424
| Всего с НР и СП |  |  |  |  | 3759 |  |  |  |  | 3759 | [7 empty] | Всего с НР и СП | 3759 |  | 3759
8 | ФССЦпг 01-01-01-043 Погрузка при автомобильных перевозках: мусора строительного с погрузкой экскаваторами емкостью ковша до 0,5 м3 1 т груза ______________ ((КОЭФ. УЧТЁННЫЕ В ИТОГАХ: Инд 1 кв. 2021 г. СМР ПЗ=8,9 (ОЗП=8,9; ЭМ=8,9; ЗПМ=8,9; МАТ=8,9; ТЗ=8,9; ТЗМ=8,9))) | 28.315 | 3.28 |  | 3.28 | 828 |  | 828 |  |  | 828 |  | 828 | 0 | Р | =0+0 | 828 | 828 |  |  | 828 |  |  | 828 |  |  |  | 828 |  |  | 828 | 828
| Всего с НР и СП |  |  |  |  | 828 |  |  |  |  | 828 | [7 empty] | Всего с НР и СП | 828 |  | 828
9 | ФССЦпг 03-21-01-011 Перевозка грузов I класса автомобилями-самосвалами грузоподъемностью 10 т работающих вне карьера на расстояние: до 11 км 1 т груза ______________ ((КОЭФ. УЧТЁННЫЕ В ИТОГАХ: Инд 1 кв. 2021 г. СМР ПЗ=8,9 (ОЗП=8,9; ЭМ=8,9; ЗПМ=8,9; МАТ=8,9; ТЗ=8,9; ТЗМ=8,9))) | 81.115 | 11.81 |  | 11.81 | 8526 |  | 8526 |  |  | 8526 |  | 8526 | 0 | Р | =0+0 | 8526 | 8526 |  |  | 8526 |  |  | 8526 |  |  |  | 8526 |  |  | 8526 | 8526
| Всего с НР и СП |  |  |  |  | 8526 |  |  |  |  | 8526 | [7 empty] | Всего с НР и СП | 8526 |  | 8526
Итого прямые затраты по разделу в базисных ценах | [10 empty] | 9358 | 1887 ---------- 1 | 7470 ---------- 515
Итого прямые затраты по разделу с учетом коэффициентов к итогам | [10 empty] | 83287 | 16794 ---------- 9 | 66484 ---------- 4584
Накладные расходы | [10 empty] | 22076
Сметная прибыль | [10 empty] | 12479
Итоги по разделу 1 Раздел 1. Подготовительные работы :
Индексы-дефляторы 117 842 * (1,342*1,0258) | [10 empty] | 162224
Итого по разделу 1 Раздел 1. Подготовительные работы | [10 empty] | 162224
Раздел 2. Раздел 2. Устройство покрытий
Покрытие А2 (S=510,00; L=154,00+78,00+52,6=284,60) выравнивающий слой проезд
10 | ФЕР 01-02-057-01 Разработка грунта вручную в траншеях глубиной до 2 м без креплений с откосами, группа грунтов: 1 (0,35*0,35*284,6) 100 м3 ______________ ((КОЭФ. УЧТЁННЫЕ В ИТОГАХ: Инд 1 кв. 2021 г. СМР ПЗ=8,9 (ОЗП=8,9; ЭМ=8,9; ЗПМ=8,9; МАТ=8,9; ТЗ=8,9; ТЗМ=8,9))) | 0.3486 | 920.4 | 920.4 |  | 2857 | 2857 |  |  |  | 2857 | 2857 |  | 2857 | Р | =2857+0 | 2857 | 2857 |  |  | 6236 |  | 2857 |  |  |  | 2857 |  |  |  | 2857 | 2857
| Всего с НР и СП |  |  |  |  | 6236 |  |  |  |  | 6236 | [7 empty] | Всего с НР и СП | 6236 |  | 6236
11 | ФССЦпг 01-01-01-039 Погрузка при автомобильных перевозках: грунта растительного слоя (земля, перегной) 1 т груза ______________ ((КОЭФ. УЧТЁННЫЕ В ИТОГАХ: Инд 1 кв. 2021 г. СМР ПЗ=8,9 (ОЗП=8,9; ЭМ=8,9; ЗПМ=8,9; МАТ=8,9; ТЗ=8,9; ТЗМ=8,9))) | 41.832 | 3.96 |  | 3.96 | 1477 |  | 1477 |  |  | 1477 |  | 1477 | 0 | Р | =0+0 | 1477 | 1477 |  |  | 1477 |  |  | 1477 |  |  |  | 1477 |  |  | 1477 | 1477
| Всего с НР и СП |  |  |  |  | 1477 |  |  |  |  | 1477 | [7 empty] | Всего с НР и СП | 1477 |  | 1477
12 | ФССЦпг 03-21-01-010 Перевозка грузов I класса автомобилями-самосвалами грузоподъемностью 10 т работающих вне карьера на расстояние: до 10 км 1 т груза ______________ ((КОЭФ. УЧТЁННЫЕ В ИТОГАХ: Инд 1 кв. 2021 г. СМР ПЗ=8,9 (ОЗП=8,9; ЭМ=8,9; ЗПМ=8,9; МАТ=8,9; ТЗ=8,9; ТЗМ=8,9))) | 41.832 | 11.42 |  | 11.42 | 4254 |  | 4254 |  |  | 4254 |  | 4254 | 0 | Р | =0+0 | 4254 | 4254 |  |  | 4254 |  |  | 4254 |  |  |  | 4254 |  |  | 4254 | 4254
| Всего с НР и СП |  |  |  |  | 4254 |  |  |  |  | 4254 | [7 empty] | Всего с НР и СП | 4254 |  | 4254
13 | ФЕР 27-04-001-02 Устройство подстилающих и выравнивающих слоев оснований: из песчано-гравийной смеси, дресвы Прил.27.3 п. 3.6 Кэм=0,65 Укатка катками каменных материалов с пределом прочности на сжатие, мПа (кгс/см2): до 68,6 (700) 100 м3 ______________ (Прил.27.3 п.3.6 Укатка катками каменных материалов с пределом прочности на сжатие, мПа (кгс/см2): до 68,6 (700) ЭМ=0,65 к расх.; ЗПМ=0,65; ТЗМ=0,65(КОЭФ. УЧТЁННЫЕ В ИТОГАХ: Инд 1 кв. 2021 г. СМР ПЗ=8,9 (ОЗП=8,9; ЭМ=8,9; ЗПМ=8,9; МАТ=8,9; ТЗ=8,9; ТЗМ=8,9))) | 0.09961 | 2315.11 | 115,49 ---------- 17,08 | 2182,54 ---------- 118,03 | 2056 | 107 ---------- 2 | 1931 ---------- 107 |  |  | 2056 | 107 ---------- 18 | 1931 ---------- 107 | 214 | Р | =107+107 | 2056 | 2056 |  |  | 2533 |  | 107 | 1931 | 107 | 18 | 107 | 1931 | 107 | 2 | 2056 | 2056
| Всего с НР и СП |  |  |  |  | 2533 |  |  |  |  | 2533 | [7 empty] | Всего с НР и СП | 2533 |  | 2533
14 | ФССЦ 02.2.04.03-0003 Смесь песчано-гравийная природная (9,961*1,22) м3 ______________ ((КОЭФ. УЧТЁННЫЕ В ИТОГАХ: Инд 1 кв. 2021 г. СМР ПЗ=8,9 (ОЗП=8,9; ЭМ=8,9; ЗПМ=8,9; МАТ=8,9; ТЗ=8,9; ТЗМ=8,9))) | 12.152 | 60 | ---------- 60 |  | 6488 | ---------- 729 |  |  |  | 6488 | ---------- 6488 |  | 0 | М | =0+0 | 6488 | 6488 |  |  | 6488 |  |  |  |  | 6488 |  |  |  | 729 | 6488 | 6488
15 | ФЕР 27-02-010-02 Установка бортовых камней бетонных: при других видах покрытий 100 м ______________ ((КОЭФ. УЧТЁННЫЕ В ИТОГАХ: Инд 1 кв. 2021 г. СМР ПЗ=8,9 (ОЗП=8,9; ЭМ=8,9; ЗПМ=8,9; МАТ=8,9; ТЗ=8,9; ТЗМ=8,9))) | 2.846 | 4353.58 | 590,51 ---------- 3690,05 | 73,02 ---------- 8,7 | 110280 | 14961 ---------- 10502 | 1851 ---------- 223 |  |  | 110280 | 14961 ---------- 93468 | 1851 ---------- 223 | 15184 | Р | =14961+223 | 110280 | 110280 |  |  | 144102 |  | 14961 | 1851 | 223 | 93468 | 14961 | 1851 | 223 | 10502 | 110280 | 110280
| Всего с НР и СП |  |  |  |  | 144102 |  |  |  |  | 144102 | [7 empty] | Всего с НР и СП | 144102 |  | 144102
16 | ФССЦ 04.1.02.05-0006 Смеси бетонные тяжелого бетона (БСТ), класс В15 (М200) м3 ______________ ((КОЭФ. УЧТЁННЫЕ В ИТОГАХ: Инд 1 кв. 2021 г. СМР ПЗ=8,9 (ОЗП=8,9; ЭМ=8,9; ЗПМ=8,9; МАТ=8,9; ТЗ=8,9; ТЗМ=8,9))) | -16.79 | 592.76 | ---------- 592,76 |  | -88573 | ---------- -9952 |  |  |  | -88573 | ---------- -88573 |  | 0 | М | =0+0 | -88573 | -88573 |  |  | -88573 |  |  |  |  | -88573 |  |  |  | -9952 | -88573 | -88573
17 | ФССЦ 04.1.02.05-0003 Смеси бетонные тяжелого бетона (БСТ), класс В7,5 (М100) м3 ______________ ((КОЭФ. УЧТЁННЫЕ В ИТОГАХ: Инд 1 кв. 2021 г. СМР ПЗ=8,9 (ОЗП=8,9; ЭМ=8,9; ЗПМ=8,9; МАТ=8,9; ТЗ=8,9; ТЗМ=8,9))) | 16.79 | 560 | ---------- 560 |  | 83678 | ---------- 9402 |  |  |  | 83678 | ---------- 83678 |  | 0 | М | =0+0 | 83678 | 83678 |  |  | 83678 |  |  |  |  | 83678 |  |  |  | 9402 | 83678 | 83678
18 | ФССЦ 05.2.03.03-0032 Камни бортовые БР 100.30.15, бетон В30 (М400), объем 0,043 м3 шт. ______________ ((КОЭФ. УЧТЁННЫЕ В ИТОГАХ: Инд 1 кв. 2021 г. СМР ПЗ=8,9 (ОЗП=8,9; ЭМ=8,9; ЗПМ=8,9; МАТ=8,9; ТЗ=8,9; ТЗМ=8,9))) | 285 | 63.12 | ---------- 63,12 |  | 160102 | ---------- 17989 |  |  |  | 160102 | ---------- 160102 |  | 0 | М | =0+0 | 160102 | 160102 |  |  | 160102 |  |  |  |  | 160102 |  |  |  | 17989 | 160102 | 160102
19 | ФЕР 27-06-026-01 Розлив вяжущих материалов т ______________ ((КОЭФ. УЧТЁННЫЕ В ИТОГАХ: Инд 1 кв. 2021 г. СМР ПЗ=8,9 (ОЗП=8,9; ЭМ=8,9; ЗПМ=8,9; МАТ=8,9; ТЗ=8,9; ТЗМ=8,9))) | 0.153 | 39.1 |  | 39,1 ---------- 7,15 | 53 |  | 53 ---------- 9 |  |  | 53 |  | 53 ---------- 9 | 9 | Р | =0+9 | 53 | 53 |  |  | 73 |  |  | 53 | 9 |  |  | 53 | 9 |  | 53 | 53
| Всего с НР и СП |  |  |  |  | 73 |  |  |  |  | 73 | [7 empty] | Всего с НР и СП | 73 |  | 73
20 | ФССЦ 01.2.01.01-0001 Битумы нефтяные дорожные жидкие МГ, СГ т ______________ ((КОЭФ. УЧТЁННЫЕ В ИТОГАХ: Инд 1 кв. 2021 г. СМР ПЗ=8,9 (ОЗП=8,9; ЭМ=8,9; ЗПМ=8,9; МАТ=8,9; ТЗ=8,9; ТЗМ=8,9))) | 0.1576 | 1487.6 | ---------- 1487,6 |  | 2083 | ---------- 234 |  |  |  | 2083 | ---------- 2083 |  | 0 | М | =0+0 | 2083 | 2083 |  |  | 2083 |  |  |  |  | 2083 |  |  |  | 234 | 2083 | 2083
21 | ФЕР 27-06-029-01 Устройство покрытия из горячих асфальтобетонных смесей асфальтоукладчиками второго типоразмера, толщина слоя 4 см 1000 м2 ______________ ((КОЭФ. УЧТЁННЫЕ В ИТОГАХ: Инд 1 кв. 2021 г. СМР ПЗ=8,9 (ОЗП=8,9; ЭМ=8,9; ЗПМ=8,9; МАТ=8,9; ТЗ=8,9; ТЗМ=8,9))) | 0.51 | 8536.13 | 182,32 ---------- 874,78 | 7479,03 ---------- 234,46 | 38742 | 828 ---------- 446 | 33945 ---------- 1068 |  |  | 38742 | 828 ---------- 3969 | 33945 ---------- 1068 | 1896 | Р | =828+1068 | 38742 | 38742 |  |  | 42965 |  | 828 | 33945 | 1068 | 3969 | 828 | 33945 | 1068 | 446 | 38742 | 38742
| Всего с НР и СП |  |  |  |  | 42965 |  |  |  |  | 42965 | [7 empty] | Всего с НР и СП | 42965 |  | 42965
22 | ФЕР 27-06-030-01 При изменении толщины покрытия на 0,5 см добавлять или исключать: к расценке 27-06-029-01 1000 м2 ______________ (начисление Н5 ОЗП=4; ТЗ=4; начисление Н3, Н4 ЭМ=4 к расх.; ЗПМ=4; начисление Н48 МАТ=4 к расх.(КОЭФ. УЧТЁННЫЕ В ИТОГАХ: Инд 1 кв. 2021 г. СМР ПЗ=8,9 (ОЗП=8,9; ЭМ=8,9; ЗПМ=8,9; МАТ=8,9; ТЗ=8,9; ТЗМ=8,9))) | 0.51 | 1044.48 | 13,16 ---------- 11,76 | 1019,56 ---------- 23,8 | 4743 | 62 ---------- 6 | 4628 ---------- 107 |  |  | 4743 | 62 ---------- 53 | 4628 ---------- 107 | 169 | Р | =62+107 | 4743 | 4743 |  |  | 5119 |  | 62 | 4628 | 107 | 53 | 62 | 4628 | 107 | 6 | 4743 | 4743
| Всего с НР и СП |  |  |  |  | 5119 |  |  |  |  | 5119 | [7 empty] | Всего с НР и СП | 5119 |  | 5119
23 | ФССЦ 04.2.01.01-0042 Смеси асфальтобетонные плотные крупнозернистые тип Б марка II т ______________ ((КОЭФ. УЧТЁННЫЕ В ИТОГАХ: Инд 1 кв. 2021 г. СМР ПЗ=8,9 (ОЗП=8,9; ЭМ=8,9; ЗПМ=8,9; МАТ=8,9; ТЗ=8,9; ТЗМ=8,9))) | 71.604 | 478.23 | ---------- 478,23 |  | 304763 | ---------- 34243 |  |  |  | 304763 | ---------- 304763 |  | 0 | М | =0+0 | 304763 | 304763 |  |  | 304763 |  |  |  |  | 304763 |  |  |  | 34243 | 304763 | 304763
Покрытие А4 (S=150,00 L=129,60) новое покрытие тротуара
24 | ФЕР 01-02-057-01 Разработка грунта вручную в траншеях глубиной до 2 м без креплений с откосами, группа грунтов: 1 (Объем: 0,38*0,28*129,60) 100 м3 ______________ ((КОЭФ. УЧТЁННЫЕ В ИТОГАХ: Инд 1 кв. 2021 г. СМР ПЗ=8,9 (ОЗП=8,9; ЭМ=8,9; ЗПМ=8,9; МАТ=8,9; ТЗ=8,9; ТЗМ=8,9))) | 0.1379 | 920.4 | 920.4 |  | 1130 | 1130 |  |  |  | 1130 | 1130 |  | 1130 | Р | =1130+0 | 1130 | 1130 |  |  | 2466 |  | 1130 |  |  |  | 1130 |  |  |  | 1130 | 1130
| Всего с НР и СП |  |  |  |  | 2466 |  |  |  |  | 2466 | [7 empty] | Всего с НР и СП | 2466 |  | 2466
25 | ФЕР 01-01-030-05 Разработка грунта с перемещением до 10 м бульдозерами мощностью: 79 кВт (108 л.с.), группа грунтов 1 (150,0*0,12) 1000 м3 ______________ ((КОЭФ. УЧТЁННЫЕ В ИТОГАХ: Инд 1 кв. 2021 г. СМР ПЗ=8,9 (ОЗП=8,9; ЭМ=8,9; ЗПМ=8,9; МАТ=8,9; ТЗ=8,9; ТЗМ=8,9))) | 0.018 | 434.89 |  | 434,89 ---------- 74,25 | 71 |  | 71 ---------- 9 |  |  | 71 |  | 71 ---------- 9 | 9 | Р | =0+9 | 71 | 71 |  |  | 84 |  |  | 71 | 9 |  |  | 71 | 9 |  | 71 | 71
| Всего с НР и СП |  |  |  |  | 84 |  |  |  |  | 84 | [7 empty] | Всего с НР и СП | 84 |  | 84
26 | ФССЦпг 01-01-01-039 Погрузка при автомобильных перевозках: грунта растительного слоя (земля, перегной) 1 т груза ______________ ((КОЭФ. УЧТЁННЫЕ В ИТОГАХ: Инд 1 кв. 2021 г. СМР ПЗ=8,9 (ОЗП=8,9; ЭМ=8,9; ЗПМ=8,9; МАТ=8,9; ТЗ=8,9; ТЗМ=8,9))) | 38.148 | 3.96 |  | 3.96 | 1344 |  | 1344 |  |  | 1344 |  | 1344 | 0 | Р | =0+0 | 1344 | 1344 |  |  | 1344 |  |  | 1344 |  |  |  | 1344 |  |  | 1344 | 1344
| Всего с НР и СП |  |  |  |  | 1344 |  |  |  |  | 1344 | [7 empty] | Всего с НР и СП | 1344 |  | 1344
27 | ФССЦпг 03-21-01-010 Перевозка грузов I класса автомобилями-самосвалами грузоподъемностью 10 т работающих вне карьера на расстояние: до 10 км 1 т груза ______________ ((КОЭФ. УЧТЁННЫЕ В ИТОГАХ: Инд 1 кв. 2021 г. СМР ПЗ=8,9 (ОЗП=8,9; ЭМ=8,9; ЗПМ=8,9; МАТ=8,9; ТЗ=8,9; ТЗМ=8,9))) | 38.148 | 11.42 |  | 11.42 | 3880 |  | 3880 |  |  | 3880 |  | 3880 | 0 | Р | =0+0 | 3880 | 3880 |  |  | 3880 |  |  | 3880 |  |  |  | 3880 |  |  | 3880 | 3880
| Всего с НР и СП |  |  |  |  | 3880 |  |  |  |  | 3880 | [7 empty] | Всего с НР и СП | 3880 |  | 3880
28 | ФЕР27-04-001-02 Устройство подстилающих и выравнивающих слоев оснований: из песчано-гравийной смеси, дресвы Укатка катками каменных материалов с пределом прочности на сжатие, мПа (кгс/см2): до 68,6 (700) (0,028**129,60) 100 м3 ______________ (Прил.27.3 п.3.6 Укатка катками каменных материалов с пределом прочности на сжатие, мПа (кгс/см2): до 68,6 (700) ЭМ=0,65 к расх.; ЗПМ=0,65; ТЗМ=0,65(КОЭФ. УЧТЁННЫЕ В ИТОГАХ: Инд 1 кв. 2021 г. СМР ПЗ=8,9 (ОЗП=8,9; ЭМ=8,9; ЗПМ=8,9; МАТ=8,9; ТЗ=8,9; ТЗМ=8,9))) | 0.0363 | 2315.11 | 115,49 ---------- 17,08 | 2182,54 ---------- 118,03 | 748 | 36 ---------- 1 | 703 ---------- 36 |  |  | 748 | 36 ---------- 9 | 703 ---------- 36 | 72 | Р | =36+36 | 748 | 748 |  |  | 908 |  | 36 | 703 | 36 | 9 | 36 | 703 | 36 | 1 | 748 | 748
| Всего с НР и СП |  |  |  |  | 908 |  |  |  |  | 908 | [7 empty] | Всего с НР и СП | 908 |  | 908
29 | ФССЦ 02.2.04.03-0003 Смесь песчано-гравийная природная м3 ______________ ((КОЭФ. УЧТЁННЫЕ В ИТОГАХ: Инд 1 кв. 2021 г. СМР ПЗ=8,9 (ОЗП=8,9; ЭМ=8,9; ЗПМ=8,9; МАТ=8,9; ТЗ=8,9; ТЗМ=8,9))) | 4.43 | 60 | ---------- 60 |  | 2367 | ---------- 266 |  |  |  | 2367 | ---------- 2367 |  | 0 | М | =0+0 | 2367 | 2367 |  |  | 2367 |  |  |  |  | 2367 |  |  |  | 266 | 2367 | 2367
30 | ФЕР 27-02-010-02 Установка бортовых камней бетонных: при других видах покрытий 100 м ______________ ((КОЭФ. УЧТЁННЫЕ В ИТОГАХ: Инд 1 кв. 2021 г. СМР ПЗ=8,9 (ОЗП=8,9; ЭМ=8,9; ЗПМ=8,9; МАТ=8,9; ТЗ=8,9; ТЗМ=8,9))) | 1.296 | 4353.58 | 590,51 ---------- 3690,05 | 73,02 ---------- 8,7 | 50215 | 6809 ---------- 4782 | 846 ---------- 98 |  |  | 50215 | 6809 ---------- 42560 | 846 ---------- 98 | 6907 | Р | =6809+98 | 50215 | 50215 |  |  | 65600 |  | 6809 | 846 | 98 | 42560 | 6809 | 846 | 98 | 4782 | 50215 | 50215
| Всего с НР и СП |  |  |  |  | 65600 |  |  |  |  | 65600 | [7 empty] | Всего с НР и СП | 65600 |  | 65600
31 | ФССЦ 04.1.02.05-0006 Смеси бетонные тяжелого бетона (БСТ), класс В15 (М200) м3 ______________ ((КОЭФ. УЧТЁННЫЕ В ИТОГАХ: Инд 1 кв. 2021 г. СМР ПЗ=8,9 (ОЗП=8,9; ЭМ=8,9; ЗПМ=8,9; МАТ=8,9; ТЗ=8,9; ТЗМ=8,9))) | -7.646 | 592.76 | ---------- 592,76 |  | -40335 | ---------- -4532 |  |  |  | -40335 | ---------- -40335 |  | 0 | М | =0+0 | -40335 | -40335 |  |  | -40335 |  |  |  |  | -40335 |  |  |  | -4532 | -40335 | -40335
32 | ФССЦ 04.3.01.09-0014 Раствор готовый кладочный, цементный, М100 м3 ______________ ((КОЭФ. УЧТЁННЫЕ В ИТОГАХ: Инд 1 кв. 2021 г. СМР ПЗ=8,9 (ОЗП=8,9; ЭМ=8,9; ЗПМ=8,9; МАТ=8,9; ТЗ=8,9; ТЗМ=8,9))) | -0.0778 | 519.8 | ---------- 519,8 |  | -356 | ---------- -40 |  |  |  | -356 | ---------- -356 |  | 0 | М | =0+0 | -356 | -356 |  |  | -356 |  |  |  |  | -356 |  |  |  | -40 | -356 | -356
33 | ФССЦ 04.1.02.05-0003 Смеси бетонные тяжелого бетона (БСТ), класс В7,5 (М100) м3 ______________ ((КОЭФ. УЧТЁННЫЕ В ИТОГАХ: Инд 1 кв. 2021 г. СМР ПЗ=8,9 (ОЗП=8,9; ЭМ=8,9; ЗПМ=8,9; МАТ=8,9; ТЗ=8,9; ТЗМ=8,9))) | 6.58 | 560 | ---------- 560 |  | 32797 | ---------- 3685 |  |  |  | 32797 | ---------- 32797 |  | 0 | М | =0+0 | 32797 | 32797 |  |  | 32797 |  |  |  |  | 32797 |  |  |  | 3685 | 32797 | 32797
34 | ФССЦ 04.3.01.09-0014 Раствор готовый кладочный, цементный, М100 м3 ______________ ((КОЭФ. УЧТЁННЫЕ В ИТОГАХ: Инд 1 кв. 2021 г. СМР ПЗ=8,9 (ОЗП=8,9; ЭМ=8,9; ЗПМ=8,9; МАТ=8,9; ТЗ=8,9; ТЗМ=8,9))) | 0.0257 | 519.8 | ---------- 519,8 |  | 116 | ---------- 13 |  |  |  | 116 | ---------- 116 |  | 0 | М | =0+0 | 116 | 116 |  |  | 116 |  |  |  |  | 116 |  |  |  | 13 | 116 | 116
35 | ФССЦ 05.2.03.03-0031 Камни бортовые БР 100.20.8, бетон В22,5 (М300), объем 0,016 м3 шт. ______________ ((КОЭФ. УЧТЁННЫЕ В ИТОГАХ: Инд 1 кв. 2021 г. СМР ПЗ=8,9 (ОЗП=8,9; ЭМ=8,9; ЗПМ=8,9; МАТ=8,9; ТЗ=8,9; ТЗМ=8,9))) | 130 | 22.36 | ---------- 22,36 |  | 25872 | ---------- 2907 |  |  |  | 25872 | ---------- 25872 |  | 0 | М | =0+0 | 25872 | 25872 |  |  | 25872 |  |  |  |  | 25872 |  |  |  | 2907 | 25872 | 25872
36 | ФЕР27-04-001-02 Устройство подстилающих и выравнивающих слоев оснований: из песчано-гравийной смеси, дресвы Прил.27.3 п. 3.6 Кэм=0,65 Укатка катками каменных материалов с пределом прочности на сжатие, мПа (кгс/см2): до 68,6 (700) (0,12*150,0-0,012*129,6) 100 м3 ______________ (Прил.27.3 п.3.6 Укатка катками каменных материалов с пределом прочности на сжатие, мПа (кгс/см2): до 68,6 (700) ЭМ=0,65 к расх.; ЗПМ=0,65; ТЗМ=0,65(КОЭФ. УЧТЁННЫЕ В ИТОГАХ: Инд 1 кв. 2021 г. СМР ПЗ=8,9 (ОЗП=8,9; ЭМ=8,9; ЗПМ=8,9; МАТ=8,9; ТЗ=8,9; ТЗМ=8,9))) | 0.1644 | 2315.11 | 115,49 ---------- 17,08 | 2182,54 ---------- 118,03 | 3391 | 169 ---------- 3 | 3195 ---------- 169 |  |  | 3391 | 169 ---------- 27 | 3195 ---------- 169 | 338 | Р | =169+169 | 3391 | 3391 |  |  | 4144 |  | 169 | 3195 | 169 | 27 | 169 | 3195 | 169 | 3 | 3391 | 3391
| Всего с НР и СП |  |  |  |  | 4144 |  |  |  |  | 4144 | [7 empty] | Всего с НР и СП | 4144 |  | 4144
95 | ФССЦ 02.2.04.03-0003 Смесь песчано-гравийная природная м3 ______________ ((КОЭФ. УЧТЁННЫЕ В ИТОГАХ: Инд 1 кв. 2021 г. СМР ПЗ=8,9 (ОЗП=8,9; ЭМ=8,9; ЗПМ=8,9; МАТ=8,9; ТЗ=8,9; ТЗМ=8,9))) | 20.06 | 60 | ---------- 60 |  | 10716 | ---------- 1204 |  |  |  | 10716 | ---------- 10716 |  | 0 | М | =0+0 | 10716 | 10716 |  |  | 10716 |  |  |  |  | 10716 |  |  |  | 1204 | 10716 | 10716
38 | ФЕР 27-07-001-01 Устройство асфальтобетонных покрытий дорожек и тротуаров однослойных из литой мелкозернистой асфальтобетонной смеси толщиной 3 см 100 м2 ______________ ((КОЭФ. УЧТЁННЫЕ В ИТОГАХ: Инд 1 кв. 2021 г. СМР ПЗ=8,9 (ОЗП=8,9; ЭМ=8,9; ЗПМ=8,9; МАТ=8,9; ТЗ=8,9; ТЗМ=8,9))) | 1.5 | 322.5 | 133,78 ---------- 131,4 | 57,32 ---------- 0,8 | 4307 | 1789 ---------- 197 | 765 ---------- 9 |  |  | 4307 | 1789 ---------- 1753 | 765 ---------- 9 | 1798 | Р | =1789+9 | 4307 | 4307 |  |  | 8312 |  | 1789 | 765 | 9 | 1753 | 1789 | 765 | 9 | 197 | 4307 | 4307
| Всего с НР и СП |  |  |  |  | 8312 |  |  |  |  | 8312 | [7 empty] | Всего с НР и СП | 8312 |  | 8312
39 | ФССЦ 04.2.01.01-0054 Смеси асфальтобетонные плотные тип Г марка II т ______________ ((КОЭФ. УЧТЁННЫЕ В ИТОГАХ: Инд 1 кв. 2021 г. СМР ПЗ=8,9 (ОЗП=8,9; ЭМ=8,9; ЗПМ=8,9; МАТ=8,9; ТЗ=8,9; ТЗМ=8,9))) | 10.71 | 578.89 | ---------- 578,89 |  | 55180 | ---------- 6200 |  |  |  | 55180 | ---------- 55180 |  | 0 | М | =0+0 | 55180 | 55180 |  |  | 55180 |  |  |  |  | 55180 |  |  |  | 6200 | 55180 | 55180
Покрытие тротуара А5 (S=73.30 L=175.70) новое покрытие тротуара
40 | ФЕР 01-02-057-01 Разработка грунта вручную в траншеях глубиной до 2 м без креплений с откосами, группа грунтов: 1 (0,38*0,28*175.70) 100 м3 ______________ ((КОЭФ. УЧТЁННЫЕ В ИТОГАХ: Инд 1 кв. 2021 г. СМР ПЗ=8,9 (ОЗП=8,9; ЭМ=8,9; ЗПМ=8,9; МАТ=8,9; ТЗ=8,9; ТЗМ=8,9))) | 0.1869 | 920.4 | 920.4 |  | 1531 | 1531 |  |  |  | 1531 | 1531 |  | 1531 | Р | =1531+0 | 1531 | 1531 |  |  | 3342 |  | 1531 |  |  |  | 1531 |  |  |  | 1531 | 1531
| Всего с НР и СП |  |  |  |  | 3342 |  |  |  |  | 3342 | [7 empty] | Всего с НР и СП | 3342 |  | 3342
41 | ФЕР 01-02-061-01 Засыпка вручную траншей, пазух котлованов и ям, группа грунтов: 1 (0,08*0,1*175.70) 100 м3 ______________ ((КОЭФ. УЧТЁННЫЕ В ИТОГАХ: Инд 1 кв. 2021 г. СМР ПЗ=8,9 (ОЗП=8,9; ЭМ=8,9; ЗПМ=8,9; МАТ=8,9; ТЗ=8,9; ТЗМ=8,9))) | 0.0141 | 663.75 | 663.75 |  | 80 | 80 |  |  |  | 80 | 80 |  | 80 | Р | =80+0 | 80 | 80 |  |  | 175 |  | 80 |  |  |  | 80 |  |  |  | 80 | 80
| Всего с НР и СП |  |  |  |  | 175 |  |  |  |  | 175 | [7 empty] | Всего с НР и СП | 175 |  | 175
42 | ФЕР 01-01-030-05 Разработка грунта с перемещением до 10 м бульдозерами мощностью: 79 кВт (108 л.с.), группа грунтов 1 (73.30*0,12) 1000 м3 ______________ ((КОЭФ. УЧТЁННЫЕ В ИТОГАХ: Инд 1 кв. 2021 г. СМР ПЗ=8,9 (ОЗП=8,9; ЭМ=8,9; ЗПМ=8,9; МАТ=8,9; ТЗ=8,9; ТЗМ=8,9))) | 0.0088 | 434.89 |  | 434,89 ---------- 74,25 | 36 |  | 36 ---------- 9 |  |  | 36 |  | 36 ---------- 9 | 9 | Р | =0+9 | 36 | 36 |  |  | 49 |  |  | 36 | 9 |  |  | 36 | 9 |  | 36 | 36
| Всего с НР и СП |  |  |  |  | 49 |  |  |  |  | 49 | [7 empty] | Всего с НР и СП | 49 |  | 49
43 | ФССЦпг 01-01-01-039 Погрузка при автомобильных перевозках: грунта растительного слоя (земля, перегной) 1 т груза ______________ ((КОЭФ. УЧТЁННЫЕ В ИТОГАХ: Инд 1 кв. 2021 г. СМР ПЗ=8,9 (ОЗП=8,9; ЭМ=8,9; ЗПМ=8,9; МАТ=8,9; ТЗ=8,9; ТЗМ=8,9))) | 31.3 | 3.96 |  | 3.96 | 1104 |  | 1104 |  |  | 1104 |  | 1104 | 0 | Р | =0+0 | 1104 | 1104 |  |  | 1104 |  |  | 1104 |  |  |  | 1104 |  |  | 1104 | 1104
| Всего с НР и СП |  |  |  |  | 1104 |  |  |  |  | 1104 | [7 empty] | Всего с НР и СП | 1104 |  | 1104
44 | ФССЦпг 03-21-01-010 Перевозка грузов I класса автомобилями-самосвалами грузоподъемностью 10 т работающих вне карьера на расстояние: до 10 км 1 т груза ______________ ((КОЭФ. УЧТЁННЫЕ В ИТОГАХ: Инд 1 кв. 2021 г. СМР ПЗ=8,9 (ОЗП=8,9; ЭМ=8,9; ЗПМ=8,9; МАТ=8,9; ТЗ=8,9; ТЗМ=8,9))) | 31.3 | 11.42 |  | 11.42 | 3177 |  | 3177 |  |  | 3177 |  | 3177 | 0 | Р | =0+0 | 3177 | 3177 |  |  | 3177 |  |  | 3177 |  |  |  | 3177 |  |  | 3177 | 3177
| Всего с НР и СП |  |  |  |  | 3177 |  |  |  |  | 3177 | [7 empty] | Всего с НР и СП | 3177 |  | 3177
45 | ФЕР 27-04-001-02 Устройство подстилающих и выравнивающих слоев оснований: из песчано-гравийной смеси, дресвы Прил.27.3 п. 3.6 Кэм=0,65 Укатка катками каменных материалов с пределом прочности на сжатие, мПа (кгс/см2): до 68,6 (700) (0,028*175.70) 100 м3 ______________ (Прил.27.3 п.3.6 Укатка катками каменных материалов с пределом прочности на сжатие, мПа (кгс/см2): до 68,6 (700) ЭМ=0,65 к расх.; ЗПМ=0,65; ТЗМ=0,65(КОЭФ. УЧТЁННЫЕ В ИТОГАХ: Инд 1 кв. 2021 г. СМР ПЗ=8,9 (ОЗП=8,9; ЭМ=8,9; ЗПМ=8,9; МАТ=8,9; ТЗ=8,9; ТЗМ=8,9))) | 0.0492 | 2315.11 | 115,49 ---------- 17,08 | 2182,54 ---------- 118,03 | 1014 | 53 ---------- 1 | 952 ---------- 53 |  |  | 1014 | 53 ---------- 9 | 952 ---------- 53 | 106 | Р | =53+53 | 1014 | 1014 |  |  | 1251 |  | 53 | 952 | 53 | 9 | 53 | 952 | 53 | 1 | 1014 | 1014
| Всего с НР и СП |  |  |  |  | 1251 |  |  |  |  | 1251 | [7 empty] | Всего с НР и СП | 1251 |  | 1251
46 | ФССЦ 02.2.04.03-0003 Смесь песчано-гравийная природная м3 ______________ ((КОЭФ. УЧТЁННЫЕ В ИТОГАХ: Инд 1 кв. 2021 г. СМР ПЗ=8,9 (ОЗП=8,9; ЭМ=8,9; ЗПМ=8,9; МАТ=8,9; ТЗ=8,9; ТЗМ=8,9))) | 6.0024 | 60 | ---------- 60 |  | 3204 | ---------- 360 |  |  |  | 3204 | ---------- 3204 |  | 0 | М | =0+0 | 3204 | 3204 |  |  | 3204 |  |  |  |  | 3204 |  |  |  | 360 | 3204 | 3204
47 | ФЕР 27-02-010-02 Установка бортовых камней бетонных: при других видах покрытий 100 м ______________ ((КОЭФ. УЧТЁННЫЕ В ИТОГАХ: Инд 1 кв. 2021 г. СМР ПЗ=8,9 (ОЗП=8,9; ЭМ=8,9; ЗПМ=8,9; МАТ=8,9; ТЗ=8,9; ТЗМ=8,9))) | 1.757 | 4353.58 | 590,51 ---------- 3690,05 | 73,02 ---------- 8,7 | 68076 | 9238 ---------- 6483 | 1139 ---------- 134 |  |  | 68076 | 9238 ---------- 57699 | 1139 ---------- 134 | 9372 | Р | =9238+134 | 68076 | 68076 |  |  | 88952 |  | 9238 | 1139 | 134 | 57699 | 9238 | 1139 | 134 | 6483 | 68076 | 68076
| Всего с НР и СП |  |  |  |  | 88952 |  |  |  |  | 88952 | [7 empty] | Всего с НР и СП | 88952 |  | 88952
48 | ФССЦ 04.1.02.05-0006 Смеси бетонные тяжелого бетона (БСТ), класс В15 (М200) м3 ______________ ((КОЭФ. УЧТЁННЫЕ В ИТОГАХ: Инд 1 кв. 2021 г. СМР ПЗ=8,9 (ОЗП=8,9; ЭМ=8,9; ЗПМ=8,9; МАТ=8,9; ТЗ=8,9; ТЗМ=8,9))) | -10.37 | 592.76 | ---------- 592,76 |  | -54708 | ---------- -6147 |  |  |  | -54708 | ---------- -54708 |  | 0 | М | =0+0 | -54708 | -54708 |  |  | -54708 |  |  |  |  | -54708 |  |  |  | -6147 | -54708 | -54708
49 | ФССЦ 04.3.01.09-0014 Раствор готовый кладочный, цементный, М100 м3 ______________ ((КОЭФ. УЧТЁННЫЕ В ИТОГАХ: Инд 1 кв. 2021 г. СМР ПЗ=8,9 (ОЗП=8,9; ЭМ=8,9; ЗПМ=8,9; МАТ=8,9; ТЗ=8,9; ТЗМ=8,9))) | -0.105 | 519.8 | ---------- 519,8 |  | -490 | ---------- -55 |  |  |  | -490 | ---------- -490 |  | 0 | М | =0+0 | -490 | -490 |  |  | -490 |  |  |  |  | -490 |  |  |  | -55 | -490 | -490
50 | ФССЦ 04.1.02.05-0003 Смеси бетонные тяжелого бетона (БСТ), класс В7,5 (М100) м3 ______________ ((КОЭФ. УЧТЁННЫЕ В ИТОГАХ: Инд 1 кв. 2021 г. СМР ПЗ=8,9 (ОЗП=8,9; ЭМ=8,9; ЗПМ=8,9; МАТ=8,9; ТЗ=8,9; ТЗМ=8,9))) | 8.92 | 560 | ---------- 560 |  | 44456 | ---------- 4995 |  |  |  | 44456 | ---------- 44456 |  | 0 | М | =0+0 | 44456 | 44456 |  |  | 44456 |  |  |  |  | 44456 |  |  |  | 4995 | 44456 | 44456
51 | ФССЦ 04.3.01.09-0014 Раствор готовый кладочный, цементный, М100 м3 ______________ ((КОЭФ. УЧТЁННЫЕ В ИТОГАХ: Инд 1 кв. 2021 г. СМР ПЗ=8,9 (ОЗП=8,9; ЭМ=8,9; ЗПМ=8,9; МАТ=8,9; ТЗ=8,9; ТЗМ=8,9))) | 0.035 | 519.8 | ---------- 519,8 |  | 160 | ---------- 18 |  |  |  | 160 | ---------- 160 |  | 0 | М | =0+0 | 160 | 160 |  |  | 160 |  |  |  |  | 160 |  |  |  | 18 | 160 | 160
52 | ФССЦ 05.2.03.03-0031 Камни бортовые БР 100.20.8, бетон В22,5 (М300), объем 0,016 м3 шт. ______________ ((КОЭФ. УЧТЁННЫЕ В ИТОГАХ: Инд 1 кв. 2021 г. СМР ПЗ=8,9 (ОЗП=8,9; ЭМ=8,9; ЗПМ=8,9; МАТ=8,9; ТЗ=8,9; ТЗМ=8,9))) | 176 | 22.36 | ---------- 22,36 |  | 35022 | ---------- 3935 |  |  |  | 35022 | ---------- 35022 |  | 0 | М | =0+0 | 35022 | 35022 |  |  | 35022 |  |  |  |  | 35022 |  |  |  | 3935 | 35022 | 35022
53 | ФЕР 27-04-001-02 Устройство подстилающих и выравнивающих слоев оснований: из песчано-гравийной смеси, дресвы Прил.27.3 п. 3.6 Кэм=0,65 Укатка катками каменных материалов с пределом прочности на сжатие, мПа (кгс/см2): до 68,6 (700) 100 м3 ______________ (Прил.27.3 п.3.6 Укатка катками каменных материалов с пределом прочности на сжатие, мПа (кгс/см2): до 68,6 (700) ЭМ=0,65 к расх.; ЗПМ=0,65; ТЗМ=0,65(КОЭФ. УЧТЁННЫЕ В ИТОГАХ: Инд 1 кв. 2021 г. СМР ПЗ=8,9 (ОЗП=8,9; ЭМ=8,9; ЗПМ=8,9; МАТ=8,9; ТЗ=8,9; ТЗМ=8,9))) | 0.0669 | 2315.11 | 115,49 ---------- 17,08 | 2182,54 ---------- 118,03 | 1379 | 71 ---------- 1 | 1299 ---------- 71 |  |  | 1379 | 71 ---------- 9 | 1299 ---------- 71 | 142 | Р | =71+71 | 1379 | 1379 |  |  | 1696 |  | 71 | 1299 | 71 | 9 | 71 | 1299 | 71 | 1 | 1379 | 1379
| Всего с НР и СП |  |  |  |  | 1696 |  |  |  |  | 1696 | [7 empty] | Всего с НР и СП | 1696 |  | 1696
54 | ФССЦ 02.2.04.03-0003 Смесь песчано-гравийная природная м3 ______________ ((КОЭФ. УЧТЁННЫЕ В ИТОГАХ: Инд 1 кв. 2021 г. СМР ПЗ=8,9 (ОЗП=8,9; ЭМ=8,9; ЗПМ=8,9; МАТ=8,9; ТЗ=8,9; ТЗМ=8,9))) | 8.16 | 60 | ---------- 60 |  | 4361 | ---------- 490 |  |  |  | 4361 | ---------- 4361 |  | 0 | М | =0+0 | 4361 | 4361 |  |  | 4361 |  |  |  |  | 4361 |  |  |  | 490 | 4361 | 4361
55 | ФЕР 27-07-001-01 Устройство асфальтобетонных покрытий дорожек и тротуаров однослойных из литой мелкозернистой асфальтобетонной смеси толщиной 3 см 100 м2 ______________ ((КОЭФ. УЧТЁННЫЕ В ИТОГАХ: Инд 1 кв. 2021 г. СМР ПЗ=8,9 (ОЗП=8,9; ЭМ=8,9; ЗПМ=8,9; МАТ=8,9; ТЗ=8,9; ТЗМ=8,9))) | 0.733 | 322.5 | 133,78 ---------- 131,4 | 57,32 ---------- 0,8 | 2100 | 872 ---------- 96 | 374 ---------- 9 |  |  | 2100 | 872 ---------- 854 | 374 ---------- 9 | 881 | Р | =872+9 | 2100 | 2100 |  |  | 4062 |  | 872 | 374 | 9 | 854 | 872 | 374 | 9 | 96 | 2100 | 2100
| Всего с НР и СП |  |  |  |  | 4062 |  |  |  |  | 4062 | [7 empty] | Всего с НР и СП | 4062 |  | 4062
56 | ФССЦ 04.2.01.01-0054 Смеси асфальтобетонные плотные тип Г марка II т ______________ ((КОЭФ. УЧТЁННЫЕ В ИТОГАХ: Инд 1 кв. 2021 г. СМР ПЗ=8,9 (ОЗП=8,9; ЭМ=8,9; ЗПМ=8,9; МАТ=8,9; ТЗ=8,9; ТЗМ=8,9))) | 5.234 | 578.89 | ---------- 578,89 |  | 26967 | ---------- 3030 |  |  |  | 26967 | ---------- 26967 |  | 0 | М | =0+0 | 26967 | 26967 |  |  | 26967 |  |  |  |  | 26967 |  |  |  | 3030 | 26967 | 26967
Итого прямые затраты по разделу в базисных ценах | [10 empty] | 103586 | 4561 ---------- 91494 | 7531 ---------- 237
Итого прямые затраты по разделу с учетом коэффициентов к итогам | [10 empty] | 921916 | 40593 ---------- 814297 | 67026 ---------- 2110
Накладные расходы | [10 empty] | 57159
Сметная прибыль | [10 empty] | 32097
Итоги по разделу 2 Раздел 2. Устройство покрытий :
Индексы-дефляторы 1 011 172 * (1,342*1,0258) | [10 empty] | 1392003
Итого по разделу 2 Раздел 2. Устройство покрытий | [10 empty] | 1392003
Раздел 3. Раздел 3. Малые архитектурные формы
Установка скамеек
57 | ФЕР 01-02-058-01 Копание ям вручную без креплений для стоек и столбов: без откосов глубиной до 0,7 м, группа грунтов 1 100 м3 ______________ ((КОЭФ. УЧТЁННЫЕ В ИТОГАХ: Инд 1 кв. 2021 г. СМР ПЗ=8,9 (ОЗП=8,9; ЭМ=8,9; ЗПМ=8,9; МАТ=8,9; ТЗ=8,9; ТЗМ=8,9))) | 0.01764 | 1411.8 | 1411.8 |  | 223 | 223 |  |  |  | 223 | 223 |  | 223 | Р | =223+0 | 223 | 223 |  |  | 486 |  | 223 |  |  |  | 223 |  |  |  | 223 | 223
| Всего с НР и СП |  |  |  |  | 486 |  |  |  |  | 486 | [7 empty] | Всего с НР и СП | 486 |  | 486
58 | ФЕР 08-01-002-03 Устройство основания под фундаменты: гравийного м3 ______________ ((КОЭФ. УЧТЁННЫЕ В ИТОГАХ: Инд 1 кв. 2021 г. СМР ПЗ=8,9 (ОЗП=8,9; ЭМ=8,9; ЗПМ=8,9; МАТ=8,9; ТЗ=8,9; ТЗМ=8,9))) | 0.294 | 15.41 | 6,75 ---------- 0,37 | 8,29 ---------- 0,81 | 36 | 18 | 18 |  |  | 36 | 18 | 18 | 18 | Р | =18+0 | 36 | 36 |  |  | 70 |  | 18 | 18 |  |  | 18 | 18 |  |  | 36 | 36
| Всего с НР и СП |  |  |  |  | 70 |  |  |  |  | 70 | [7 empty] | Всего с НР и СП | 70 |  | 70
59 | ФССЦ 02.2.04.03-0003 Смесь песчано-гравийная природная м3 ______________ ((КОЭФ. УЧТЁННЫЕ В ИТОГАХ: Инд 1 кв. 2021 г. СМР ПЗ=8,9 (ОЗП=8,9; ЭМ=8,9; ЗПМ=8,9; МАТ=8,9; ТЗ=8,9; ТЗМ=8,9))) | 0.36 | 60 | ---------- 60 |  | 196 | ---------- 22 |  |  |  | 196 | ---------- 196 |  | 0 | М | =0+0 | 196 | 196 |  |  | 196 |  |  |  |  | 196 |  |  |  | 22 | 196 | 196
60 | ФЕР 06-01-001-01 Устройство бетонной подготовки 100 м3 ______________ ((КОЭФ. УЧТЁННЫЕ В ИТОГАХ: Инд 1 кв. 2021 г. СМР ПЗ=8,9 (ОЗП=8,9; ЭМ=8,9; ЗПМ=8,9; МАТ=8,9; ТЗ=8,9; ТЗМ=8,9))) | 0.0147 | 3528.33 | 1053 ---------- 909,27 | 1566,06 ---------- 244,39 | 455 | 134 ---------- 13 | 205 ---------- 36 |  |  | 455 | 134 ---------- 116 | 205 ---------- 36 | 170 | Р | =134+36 | 455 | 455 |  |  | 728 |  | 134 | 205 | 36 | 116 | 134 | 205 | 36 | 13 | 455 | 455
| Всего с НР и СП |  |  |  |  | 728 |  |  |  |  | 728 | [7 empty] | Всего с НР и СП | 728 |  | 728
61 | ФССЦ 04.1.02.05-0003 Смеси бетонные тяжелого бетона (БСТ), класс В7,5 (М100) м3 ______________ ((КОЭФ. УЧТЁННЫЕ В ИТОГАХ: Инд 1 кв. 2021 г. СМР ПЗ=8,9 (ОЗП=8,9; ЭМ=8,9; ЗПМ=8,9; МАТ=8,9; ТЗ=8,9; ТЗМ=8,9))) | 1.499 | 560 | ---------- 560 |  | 7467 | ---------- 839 |  |  |  | 7467 | ---------- 7467 |  | 0 | М | =0+0 | 7467 | 7467 |  |  | 7467 |  |  |  |  | 7467 |  |  |  | 839 | 7467 | 7467
62 | ФЕР 06-03-004-11 Установка закладных деталей весом: более 20 кг т ______________ ((КОЭФ. УЧТЁННЫЕ В ИТОГАХ: Инд 1 кв. 2021 г. СМР ПЗ=8,9 (ОЗП=8,9; ЭМ=8,9; ЗПМ=8,9; МАТ=8,9; ТЗ=8,9; ТЗМ=8,9))) | 0.27 | 210.04 | 181.4 | 28,64 ---------- 4,09 | 507 | 436 | 71 ---------- 9 |  |  | 507 | 436 | 71 ---------- 9 | 445 | Р | =436+9 | 507 | 507 |  |  | 1220 |  | 436 | 71 | 9 |  | 436 | 71 | 9 |  | 507 | 507
| Всего с НР и СП |  |  |  |  | 1220 |  |  |  |  | 1220 | [7 empty] | Всего с НР и СП | 1220 |  | 1220
63 | ФЕР 06-03-004-10 Установка закладных деталей весом: до 20 кг т ______________ ((КОЭФ. УЧТЁННЫЕ В ИТОГАХ: Инд 1 кв. 2021 г. СМР ПЗ=8,9 (ОЗП=8,9; ЭМ=8,9; ЗПМ=8,9; МАТ=8,9; ТЗ=8,9; ТЗМ=8,9))) | 0.03 | 554.7 | 526.06 | 28,64 ---------- 4,09 | 151 | 142 | 9 |  |  | 151 | 142 | 9 | 142 | Р | =142+0 | 151 | 151 |  |  | 378 |  | 142 | 9 |  |  | 142 | 9 |  |  | 151 | 151
| Всего с НР и СП |  |  |  |  | 378 |  |  |  |  | 378 | [7 empty] | Всего с НР и СП | 378 |  | 378
64 | ТЦ Скамейка СС-1 (10500*1,02/8,90/1,2/1,342) шт ______________ ((КОЭФ. УЧТЁННЫЕ В ИТОГАХ: Инд 1 кв. 2021 г. СМР ПЗ=8,9 (ОЗП=8,9; ЭМ=8,9; ЗПМ=8,9; МАТ=8,9; ТЗ=8,9; ТЗМ=8,9))) | 9 | 747.25 | ---------- 747,25 |  | 59853 | ---------- 6725 |  |  |  | 59853 | ---------- 59853 |  | 0 | М | =0+0 | 59853 | 59853 |  |  | 59853 |  |  |  |  | 59853 |  |  |  | 6725 | 59853 | 59853
65 | ТЦ Урна У-8 (4600*1,02/8,90/1,2/1,342) шт. ______________ ((КОЭФ. УЧТЁННЫЕ В ИТОГАХ: Инд 1 кв. 2021 г. СМР ПЗ=8,9 (ОЗП=8,9; ЭМ=8,9; ЗПМ=8,9; МАТ=8,9; ТЗ=8,9; ТЗМ=8,9))) | 6 | 327.37 | ---------- 327,37 |  | 17480 | ---------- 1964 |  |  |  | 17480 | ---------- 17480 |  | 0 | М | =0+0 | 17480 | 17480 |  |  | 17480 |  |  |  |  | 17480 |  |  |  | 1964 | 17480 | 17480
Итого прямые затраты по разделу в базисных ценах | [10 empty] | 9704 | 107 ---------- 9563 | 34 ---------- 5
Итого прямые затраты по разделу с учетом коэффициентов к итогам | [10 empty] | 86368 | 953 ---------- 85112 | 303 ---------- 45
Накладные расходы | [10 empty] | 995
Сметная прибыль | [10 empty] | 515
Итоги по разделу 3 Раздел 3. Малые архитектурные формы :
Индексы-дефляторы 87 878 * (1,342*1,0258) | [10 empty] | 120975
Итого по разделу 3 Раздел 3. Малые архитектурные формы | [10 empty] | 120975
Раздел 4. Раздел 4 Установка освещения
66 | ФЕРм 08-02-369-02 Светильник, устанавливаемый вне зданий с лампами: люминесцентными шт ______________ ((КОЭФ. УЧТЁННЫЕ В ИТОГАХ: Инд 1 кв. 2021 г. СМР ПЗ=8,9 (ОЗП=8,9; ЭМ=8,9; ЗПМ=8,9; МАТ=8,9; ТЗ=8,9; ТЗМ=8,9))) | 6 | 168.43 | 19,64 ---------- 49,56 | 99,23 ---------- 9,55 | 8989 | 1050 ---------- 297 | 5296 ---------- 507 |  |  | 8989 | 1050 ---------- 2643 | 5296 ---------- 507 | 1557 | Р | =1050+507 | 8989 | 8989 |  |  | 11480 |  | 1050 | 5296 | 507 | 2643 | 1050 | 5296 | 507 | 297 | 8989 | 8989
| Всего с НР и СП |  |  |  |  | 11480 |  |  |  |  | 11480 | [7 empty] | Всего с НР и СП | 11480 |  | 11480
67 | ФЕРм 10-04-030-02 Дополнительная установка на пультах и панелях: реле шт ______________ ((КОЭФ. УЧТЁННЫЕ В ИТОГАХ: Инд 1 кв. 2021 г. СМР ПЗ=8,9 (ОЗП=8,9; ЭМ=8,9; ЗПМ=8,9; МАТ=8,9; ТЗ=8,9; ТЗМ=8,9))) | 6 | 4.63 | 4,54 ---------- 0,09 |  | 249 | 240 ---------- 1 |  |  |  | 249 | 240 ---------- 9 |  | 240 | Р | =240+0 | 249 | 249 |  |  | 626 |  | 240 |  |  | 9 | 240 |  |  | 1 | 249 | 249
| Всего с НР и СП |  |  |  |  | 626 |  |  |  |  | 626 | [7 empty] | Всего с НР и СП | 626 |  | 626
68 | П ТЦ_62.1.04.12_22_5410053069_28.12.2020_02 Прожектор светодиодный ДО-30w 6500К 2700Лм IP65 (СДО07-30) (900/1.2/4.52/1,342*1.02) шт ______________ ((КОЭФ. УЧТЁННЫЕ В ИТОГАХ: Инд. 1 кв. 2021 г Оборуд. ПЗ=4,52 (ОЗП=4,52; ЭМ=4,52; ЗПМ=4,52; МАТ=4,52; ТЗ=4,52; ТЗМ=4,52))) | 6 | 126.12 |  |  | 3422 |  |  |  |  | 3422 |  |  | 0 | О | =0+0 | 3422 | 3422 |  |  | 3422 | [9 empty] | 3422 | 3422
69 | П ТЦ_62.1.04.12_22_5410053069_28.12.2020_02 Фотореле 2200w IP44 белый (SEN26 бел.) (день-ночь) (335/1,2/4,52/1,342*1,02) шт ______________ ((КОЭФ. УЧТЁННЫЕ В ИТОГАХ: Инд. 1 кв. 2021 г Оборуд. ПЗ=4,52 (ОЗП=4,52; ЭМ=4,52; ЗПМ=4,52; МАТ=4,52; ТЗ=4,52; ТЗМ=4,52))) | 6 | 46.94 |  |  | 1275 |  |  |  |  | 1275 |  |  | 0 | О | =0+0 | 1275 | 1275 |  |  | 1275 | [9 empty] | 1275 | 1275
70 | ФССЦ 21.1.06.09-0151 Кабель силовой с медными жилами ВВГнг(A)-LS 3х1,5-660 1000 м ______________ ((КОЭФ. УЧТЁННЫЕ В ИТОГАХ: Инд 1 кв. 2021 г. СМР ПЗ=8,9 (ОЗП=8,9; ЭМ=8,9; ЗПМ=8,9; МАТ=8,9; ТЗ=8,9; ТЗМ=8,9))) | 0.01224 | 4832.12 | ---------- 4832,12 |  | 525 | ---------- 59 |  |  |  | 525 | ---------- 525 |  | 0 | М | =0+0 | 525 | 525 |  |  | 525 |  |  |  |  | 525 |  |  |  | 59 | 525 | 525
71 | ФЕРм 08-02-412-05 Затягивание провода в проложенные трубы и металлические рукава первого одножильного или многожильного в общей оплетке, суммарное сечение: до 70 мм2 100 м ______________ ((КОЭФ. УЧТЁННЫЕ В ИТОГАХ: Инд 1 кв. 2021 г. СМР ПЗ=8,9 (ОЗП=8,9; ЭМ=8,9; ЗПМ=8,9; МАТ=8,9; ТЗ=8,9; ТЗМ=8,9))) | 0.12 | 176.56 | 109,79 ---------- 46,85 | 19,92 ---------- 2,77 | 187 | 116 ---------- 6 | 18 |  |  | 187 | 116 ---------- 53 | 18 | 116 | Р | =116+0 | 187 | 187 |  |  | 372 |  | 116 | 18 |  | 53 | 116 | 18 |  | 6 | 187 | 187
| Всего с НР и СП |  |  |  |  | 372 |  |  |  |  | 372 | [7 empty] | Всего с НР и СП | 372 |  | 372
72 | ФЕРм 08-02-409-09 Труба гофрированная ПВХ для защиты проводов и кабелей по установленным конструкциям, по стенам, колоннам, потолкам, основанию пола 100 м ______________ ((КОЭФ. УЧТЁННЫЕ В ИТОГАХ: Инд 1 кв. 2021 г. СМР ПЗ=8,9 (ОЗП=8,9; ЭМ=8,9; ЗПМ=8,9; МАТ=8,9; ТЗ=8,9; ТЗМ=8,9))) | 0.12 | 156.33 | 139,54 ---------- 16,79 |  | 169 | 151 ---------- 2 |  |  |  | 169 | 151 ---------- 18 |  | 151 | Р | =151+0 | 169 | 169 |  |  | 410 |  | 151 |  |  | 18 | 151 |  |  | 2 | 169 | 169
| Всего с НР и СП |  |  |  |  | 410 |  |  |  |  | 410 | [7 empty] | Всего с НР и СП | 410 |  | 410
73 | ФССЦ 24.3.01.02-0021 Трубы из самозатухающего ПВХ гибкие гофрированные, легкие, с зондом, номинальный внутренний диаметр 16 мм м ______________ ((КОЭФ. УЧТЁННЫЕ В ИТОГАХ: Инд 1 кв. 2021 г. СМР ПЗ=8,9 (ОЗП=8,9; ЭМ=8,9; ЗПМ=8,9; МАТ=8,9; ТЗ=8,9; ТЗМ=8,9))) | 12 | 1.61 | ---------- 1,61 |  | 169 | ---------- 19 |  |  |  | 169 | ---------- 169 |  | 0 | М | =0+0 | 169 | 169 |  |  | 169 |  |  |  |  | 169 |  |  |  | 19 | 169 | 169
Итого прямые затраты по разделу в базисных ценах | [10 empty] | 2195 | 175 ---------- 384 | 597 ---------- 57
Итого прямые затраты по разделу с учетом коэффициентов к итогам | [10 empty] | 14984 | 1557 ---------- 3418 | 5313 ---------- 507
Накладные расходы | [10 empty] | 1954
Сметная прибыль | [10 empty] | 1342
Итоги по разделу 4 Раздел 4 Установка освещения :
Итого Строительные работы | [10 empty] | 955
Итого Монтажные работы | [10 empty] | 17745
Итого Оборудование | [10 empty] | 6465
Итого | [10 empty] | 25165
Справочно, в базисных ценах:
Основная заработная плата | [10 empty] | 1557
Материалы | [10 empty] | 3418
Машины и механизмы | [10 empty] | 5313
в том числе заработная плата машинистов | [10 empty] | 507
Оборудование | [10 empty] | 4696
Накладные расходы | [10 empty] | 1954
Сметная прибыль | [10 empty] | 1342
Итого по разделу 4 Раздел 4 Установка освещения | [10 empty] | 25165
Раздел 5. Парковка
Покрытие А3(S=628,70 L=140,50-78,00=62,50) новое покрытие парковка
74 | ФЕР 01-01-030-05 Разработка грунта с перемещением до 10 м бульдозерами мощностью: 79 кВт (108 л.с.), группа грунтов 1 (Объем: 0,43*628,70/1000) 1000 м3 ______________ ((КОЭФ. УЧТЁННЫЕ В ИТОГАХ: Инд 1 кв. 2021 г. СМР ПЗ=8,9 (ОЗП=8,9; ЭМ=8,9; ЗПМ=8,9; МАТ=8,9; ТЗ=8,9; ТЗМ=8,9))) | 0.27034 | 434.89 |  | 434,89 ---------- 74,25 | 1050 |  | 1050 ---------- 178 |  |  | 1050 |  | 1050 ---------- 178 | 178 | Р | =0+178 | 1050 | 1050 |  |  | 1295 |  |  | 1050 | 178 |  |  | 1050 | 178 |  | 1050 | 1050
| Всего с НР и СП |  |  |  |  | 1295 |  |  |  |  | 1295 | [7 empty] | Всего с НР и СП | 1295 |  | 1295
75 | ФЕР 01-02-057-01 Разработка грунта вручную в траншеях глубиной до 2 м без креплений с откосами, группа грунтов: 1 (Объем: 0,35*0,35*62,50/100) 100 м3 ______________ ((КОЭФ. УЧТЁННЫЕ В ИТОГАХ: Инд 1 кв. 2021 г. СМР ПЗ=8,9 (ОЗП=8,9; ЭМ=8,9; ЗПМ=8,9; МАТ=8,9; ТЗ=8,9; ТЗМ=8,9))) | 0.0766 | 920.4 | 920.4 |  | 632 | 632 |  |  |  | 632 | 632 |  | 632 | Р | =632+0 | 632 | 632 |  |  | 1380 |  | 632 |  |  |  | 632 |  |  |  | 632 | 632
| Всего с НР и СП |  |  |  |  | 1380 |  |  |  |  | 1380 | [7 empty] | Всего с НР и СП | 1380 |  | 1380
76 | ФССЦпг 01-01-01-039 Погрузка при автомобильных перевозках: грунта растительного слоя (земля, перегной) 1 т груза ______________ ((КОЭФ. УЧТЁННЫЕ В ИТОГАХ: Инд 1 кв. 2021 г. СМР ПЗ=8,9 (ОЗП=8,9; ЭМ=8,9; ЗПМ=8,9; МАТ=8,9; ТЗ=8,9; ТЗМ=8,9))) | 333.6 | 3.96 |  | 3.96 | 11757 |  | 11757 |  |  | 11757 |  | 11757 | 0 | Р | =0+0 | 11757 | 11757 |  |  | 11757 |  |  | 11757 |  |  |  | 11757 |  |  | 11757 | 11757
| Всего с НР и СП |  |  |  |  | 11757 |  |  |  |  | 11757 | [7 empty] | Всего с НР и СП | 11757 |  | 11757
77 | ФССЦпг 03-21-01-010 Перевозка грузов I класса автомобилями-самосвалами грузоподъемностью 10 т работающих вне карьера на расстояние: до 10 км 1 т груза ______________ ((КОЭФ. УЧТЁННЫЕ В ИТОГАХ: Инд 1 кв. 2021 г. СМР ПЗ=8,9 (ОЗП=8,9; ЭМ=8,9; ЗПМ=8,9; МАТ=8,9; ТЗ=8,9; ТЗМ=8,9))) | 333.6 | 11.42 |  | 11.42 | 33909 |  | 33909 |  |  | 33909 |  | 33909 | 0 | Р | =0+0 | 33909 | 33909 |  |  | 33909 |  |  | 33909 |  |  |  | 33909 |  |  | 33909 | 33909
| Всего с НР и СП |  |  |  |  | 33909 |  |  |  |  | 33909 | [7 empty] | Всего с НР и СП | 33909 |  | 33909
78 | ФЕР 27-04-001-01 Устройство подстилающих и выравнивающих слоев оснований: из песка Укатка катками каменных материалов с пределом прочности на сжатие, мПа (кгс/см2): до 68,6 (700) Кэм=0,65 (Объем: 628,70*0,15+0,25*0,15*62,50) 100 м3 ______________ (Прил.27.3 п.3.6 Укатка катками каменных материалов с пределом прочности на сжатие, мПа (кгс/см2): до 68,6 (700) ЭМ=0,65 к расх.; ЗПМ=0,65; ТЗМ=0,65(КОЭФ. УЧТЁННЫЕ В ИТОГАХ: Инд 1 кв. 2021 г. СМР ПЗ=8,9 (ОЗП=8,9; ЭМ=8,9; ЗПМ=8,9; МАТ=8,9; ТЗ=8,9; ТЗМ=8,9))) | 0.9665 | 2248.5 | 115,49 ---------- 12,2 | 2120,81 ---------- 111,29 | 19349 | 997 ---------- 12 | 18245 ---------- 961 |  |  | 19349 | 997 ---------- 107 | 18245 ---------- 961 | 1958 | Р | =997+961 | 19349 | 19349 |  |  | 23710 |  | 997 | 18245 | 961 | 107 | 997 | 18245 | 961 | 12 | 19349 | 19349
| Всего с НР и СП |  |  |  |  | 23710 |  |  |  |  | 23710 | [7 empty] | Всего с НР и СП | 23710 |  | 23710
79 | ФССЦ 02.3.01.02-0016 Песок природный для строительных: работ средний с крупностью зерен размером свыше 5 мм - до 5% по массе м3 ______________ ((КОЭФ. УЧТЁННЫЕ В ИТОГАХ: Инд 1 кв. 2021 г. СМР ПЗ=8,9 (ОЗП=8,9; ЭМ=8,9; ЗПМ=8,9; МАТ=8,9; ТЗ=8,9; ТЗМ=8,9))) | 106.315 | 55.26 | ---------- 55,26 |  | 52288 | ---------- 5875 |  |  |  | 52288 | ---------- 52288 |  | 0 | М | =0+0 | 52288 | 52288 |  |  | 52288 |  |  |  |  | 52288 |  |  |  | 5875 | 52288 | 52288
80 | ФЕР 27-02-010-02 Установка бортовых камней бетонных: при других видах покрытий 100 м ______________ ((КОЭФ. УЧТЁННЫЕ В ИТОГАХ: Инд 1 кв. 2021 г. СМР ПЗ=8,9 (ОЗП=8,9; ЭМ=8,9; ЗПМ=8,9; МАТ=8,9; ТЗ=8,9; ТЗМ=8,9))) | 0.625 | 4353.58 | 590,51 ---------- 3690,05 | 73,02 ---------- 8,7 | 24216 | 3284 ---------- 2306 | 409 ---------- 45 |  |  | 24216 | 3284 ---------- 20523 | 409 ---------- 45 | 3329 | Р | =3284+45 | 24216 | 24216 |  |  | 31631 |  | 3284 | 409 | 45 | 20523 | 3284 | 409 | 45 | 2306 | 24216 | 24216
| Всего с НР и СП |  |  |  |  | 31631 |  |  |  |  | 31631 | [7 empty] | Всего с НР и СП | 31631 |  | 31631
81 | ФССЦ 04.1.02.05-0006 Смеси бетонные тяжелого бетона (БСТ), класс В15 (М200) м3 ______________ ((КОЭФ. УЧТЁННЫЕ В ИТОГАХ: Инд 1 кв. 2021 г. СМР ПЗ=8,9 (ОЗП=8,9; ЭМ=8,9; ЗПМ=8,9; МАТ=8,9; ТЗ=8,9; ТЗМ=8,9))) | -3.688 | 592.76 | ---------- 592,76 |  | -19455 | ---------- -2186 |  |  |  | -19455 | ---------- -19455 |  | 0 | М | =0+0 | -19455 | -19455 |  |  | -19455 |  |  |  |  | -19455 |  |  |  | -2186 | -19455 | -19455
82 | ФССЦ 04.1.02.05-0003 Смеси бетонные тяжелого бетона (БСТ), класс В7,5 (М100) м3 ______________ ((КОЭФ. УЧТЁННЫЕ В ИТОГАХ: Инд 1 кв. 2021 г. СМР ПЗ=8,9 (ОЗП=8,9; ЭМ=8,9; ЗПМ=8,9; МАТ=8,9; ТЗ=8,9; ТЗМ=8,9))) | 3.688 | 560 | ---------- 560 |  | 18379 | ---------- 2065 |  |  |  | 18379 | ---------- 18379 |  | 0 | М | =0+0 | 18379 | 18379 |  |  | 18379 |  |  |  |  | 18379 |  |  |  | 2065 | 18379 | 18379
83 | ФССЦ 05.2.03.03-0032 Камни бортовые БР 100.30.15, бетон В30 (М400), объем 0,043 м3 шт. ______________ ((КОЭФ. УЧТЁННЫЕ В ИТОГАХ: Инд 1 кв. 2021 г. СМР ПЗ=8,9 (ОЗП=8,9; ЭМ=8,9; ЗПМ=8,9; МАТ=8,9; ТЗ=8,9; ТЗМ=8,9))) | 63 | 63.12 | ---------- 63,12 |  | 35395 | ---------- 3977 |  |  |  | 35395 | ---------- 35395 |  | 0 | М | =0+0 | 35395 | 35395 |  |  | 35395 |  |  |  |  | 35395 |  |  |  | 3977 | 35395 | 35395
84 | ФЕР 27-04-001-04 Устройство подстилающих и выравнивающих слоев оснований: из щебня Прил.27.3 п. 3.6 Кэм=0,65 Укатка катками каменных материалов с пределом прочности на сжатие, мПа (кгс/см2): до 68,6 (700) 100 м3 ______________ (Прил.27.3 п.3.6 Укатка катками каменных материалов с пределом прочности на сжатие, мПа (кгс/см2): до 68,6 (700) ЭМ=0,65 к расх.; ЗПМ=0,65; ТЗМ=0,65(КОЭФ. УЧТЁННЫЕ В ИТОГАХ: Инд 1 кв. 2021 г. СМР ПЗ=8,9 (ОЗП=8,9; ЭМ=8,9; ЗПМ=8,9; МАТ=8,9; ТЗ=8,9; ТЗМ=8,9))) | 1.3522 | 3615 | 173,23 ---------- 17,08 | 3424,69 ---------- 173,99 | 43504 | 2083 ---------- 23 | 41216 ---------- 2092 |  |  | 43504 | 2083 ---------- 205 | 41216 ---------- 2092 | 4175 | Р | =2083+2092 | 43504 | 43504 |  |  | 52804 |  | 2083 | 41216 | 2092 | 205 | 2083 | 41216 | 2092 | 23 | 43504 | 43504
| Всего с НР и СП |  |  |  |  | 52804 |  |  |  |  | 52804 | [7 empty] | Всего с НР и СП | 52804 |  | 52804
85 | ФССЦ 02.2.05.04-1773 Щебень М 600, фракция 20-40 мм, группа 3 м3 ______________ ((КОЭФ. УЧТЁННЫЕ В ИТОГАХ: Инд 1 кв. 2021 г. СМР ПЗ=8,9 (ОЗП=8,9; ЭМ=8,9; ЗПМ=8,9; МАТ=8,9; ТЗ=8,9; ТЗМ=8,9))) | 170.38 | 129.1 | ---------- 129,1 |  | 195764 | ---------- 21996 |  |  |  | 195764 | ---------- 195764 |  | 0 | М | =0+0 | 195764 | 195764 |  |  | 195764 |  |  |  |  | 195764 |  |  |  | 21996 | 195764 | 195764
86 | ФЕР 27-06-026-01 Розлив вяжущих материалов т ______________ ((КОЭФ. УЧТЁННЫЕ В ИТОГАХ: Инд 1 кв. 2021 г. СМР ПЗ=8,9 (ОЗП=8,9; ЭМ=8,9; ЗПМ=8,9; МАТ=8,9; ТЗ=8,9; ТЗМ=8,9))) | 0.503 | 39.1 |  | 39,1 ---------- 7,15 | 178 |  | 178 ---------- 36 |  |  | 178 |  | 178 ---------- 36 | 36 | Р | =0+36 | 178 | 178 |  |  | 258 |  |  | 178 | 36 |  |  | 178 | 36 |  | 178 | 178
| Всего с НР и СП |  |  |  |  | 258 |  |  |  |  | 258 | [7 empty] | Всего с НР и СП | 258 |  | 258
87 | ФССЦ 01.2.01.01-0001 Битумы нефтяные дорожные жидкие МГ, СГ т ______________ ((КОЭФ. УЧТЁННЫЕ В ИТОГАХ: Инд 1 кв. 2021 г. СМР ПЗ=8,9 (ОЗП=8,9; ЭМ=8,9; ЗПМ=8,9; МАТ=8,9; ТЗ=8,9; ТЗМ=8,9))) | 0.5181 | 1487.6 | ---------- 1487,6 |  | 6862 | ---------- 771 |  |  |  | 6862 | ---------- 6862 |  | 0 | М | =0+0 | 6862 | 6862 |  |  | 6862 |  |  |  |  | 6862 |  |  |  | 771 | 6862 | 6862
88 | ФЕР 27-06-029-01 Устройство покрытия из горячих асфальтобетонных смесей асфальтоукладчиками второго типоразмера, толщина слоя 4 см 1000 м2 ______________ ((КОЭФ. УЧТЁННЫЕ В ИТОГАХ: Инд 1 кв. 2021 г. СМР ПЗ=8,9 (ОЗП=8,9; ЭМ=8,9; ЗПМ=8,9; МАТ=8,9; ТЗ=8,9; ТЗМ=8,9))) | 0.6287 | 8536.13 | 182,32 ---------- 874,78 | 7479,03 ---------- 234,46 | 47767 | 1024 ---------- 550 | 41848 ---------- 1308 |  |  | 47767 | 1024 ---------- 4895 | 41848 ---------- 1308 | 2332 | Р | =1024+1308 | 47767 | 47767 |  |  | 52961 |  | 1024 | 41848 | 1308 | 4895 | 1024 | 41848 | 1308 | 550 | 47767 | 47767
| Всего с НР и СП |  |  |  |  | 52961 |  |  |  |  | 52961 | [7 empty] | Всего с НР и СП | 52961 |  | 52961
89 | ФЕР 27-06-030-01 При изменении толщины покрытия на 0,5 см добавлять или исключать: к расценке 27-06-029-01 1000 м2 ______________ (ПЗ=4 (ОЗП=4; ЭМ=4 к расх.; ЗПМ=4; МАТ=4 к расх.; ТЗ=4; ТЗМ=4)(КОЭФ. УЧТЁННЫЕ В ИТОГАХ: Инд 1 кв. 2021 г. СМР ПЗ=8,9 (ОЗП=8,9; ЭМ=8,9; ЗПМ=8,9; МАТ=8,9; ТЗ=8,9; ТЗМ=8,9))) | 0.6287 | 1044.48 | 13,16 ---------- 11,76 | 1019,56 ---------- 23,8 | 5838 | 71 ---------- 7 | 5705 ---------- 134 |  |  | 5838 | 71 ---------- 62 | 5705 ---------- 134 | 205 | Р | =71+134 | 5838 | 5838 |  |  | 6295 |  | 71 | 5705 | 134 | 62 | 71 | 5705 | 134 | 7 | 5838 | 5838
| Всего с НР и СП |  |  |  |  | 6295 |  |  |  |  | 6295 | [7 empty] | Всего с НР и СП | 6295 |  | 6295
90 | ФССЦ 04.2.01.01-0042 Смеси асфальтобетонные плотные крупнозернистые тип Б марка II т ______________ ((КОЭФ. УЧТЁННЫЕ В ИТОГАХ: Инд 1 кв. 2021 г. СМР ПЗ=8,9 (ОЗП=8,9; ЭМ=8,9; ЗПМ=8,9; МАТ=8,9; ТЗ=8,9; ТЗМ=8,9))) | 88.27 | 478.23 | ---------- 478,23 |  | 375696 | ---------- 42213 |  |  |  | 375696 | ---------- 375696 |  | 0 | М | =0+0 | 375696 | 375696 |  |  | 375696 |  |  |  |  | 375696 |  |  |  | 42213 | 375696 | 375696
Итого прямые затраты по разделу в базисных ценах | [10 empty] | 95857 | 909 ---------- 77609 | 17339 ---------- 534
Итого прямые затраты по разделу с учетом коэффициентов к итогам | [10 empty] | 853127 | 8090 ---------- 690720 | 154317 ---------- 4753
Накладные расходы | [10 empty] | 17762
Сметная прибыль | [10 empty] | 10035
Итоги по разделу 5 Парковка :
Индексы-дефляторы 880 924 * (1,342*1,0258) | [10 empty] | 1212701
Итого по разделу 5 Парковка | [10 empty] | 1212701
Раздел 6. Ограждение
Установка ограждения
91 | ФЕР 01-02-058-01 Копание ям вручную без креплений для стоек и столбов: без откосов глубиной до 0,7 м, группа грунтов 1 100 м3 ______________ ((КОЭФ. УЧТЁННЫЕ В ИТОГАХ: Инд 1 кв. 2021 г. СМР ПЗ=8,9 (ОЗП=8,9; ЭМ=8,9; ЗПМ=8,9; МАТ=8,9; ТЗ=8,9; ТЗМ=8,9))) | 0.0198 | 1411.8 | 1411.8 |  | 249 | 249 |  |  |  | 249 | 249 |  | 249 | Р | =249+0 | 249 | 249 |  |  | 543 |  | 249 |  |  |  | 249 |  |  |  | 249 | 249
| Всего с НР и СП |  |  |  |  | 543 |  |  |  |  | 543 | [7 empty] | Всего с НР и СП | 543 |  | 543
92 | ФЕР 09-08-002-05 Устройство заграждений из готовых металлических решетчатых панелей: высотой до 2 м 10 шт ______________ ((КОЭФ. УЧТЁННЫЕ В ИТОГАХ: Инд 1 кв. 2021 г. СМР ПЗ=8,9 (ОЗП=8,9; ЭМ=8,9; ЗПМ=8,9; МАТ=8,9; ТЗ=8,9; ТЗМ=8,9))) | 5.65 | 80.59 | 60.65 | 19,94 ---------- 7,89 | 4059 | 3053 | 1006 ---------- 401 |  |  | 4059 | 3053 | 1006 ---------- 401 | 3454 | Р | =3053+401 | 4059 | 4059 |  |  | 9664 |  | 3053 | 1006 | 401 |  | 3053 | 1006 | 401 |  | 4059 | 4059
| Всего с НР и СП |  |  |  |  | 9664 |  |  |  |  | 9664 | [7 empty] | Всего с НР и СП | 9664 |  | 9664
93 | ФССЦ 04.1.02.05-0003 Смеси бетонные тяжелого бетона (БСТ), класс В7,5 (М100) м3 ______________ ((КОЭФ. УЧТЁННЫЕ В ИТОГАХ: Инд 1 кв. 2021 г. СМР ПЗ=8,9 (ОЗП=8,9; ЭМ=8,9; ЗПМ=8,9; МАТ=8,9; ТЗ=8,9; ТЗМ=8,9))) | 1.98 | 560 | ---------- 560 |  | 9870 | ---------- 1109 |  |  |  | 9870 | ---------- 9870 |  | 0 | М | =0+0 | 9870 | 9870 |  |  | 9870 |  |  |  |  | 9870 |  |  |  | 1109 | 9870 | 9870
94 | С ТЦ_15.2.02.04_22_2222860018_28.12.2020_02 Ограждение газонное О-2 (2000+300)*1,02/1,20/8,90/1,342) м.п. ______________ ((КОЭФ. УЧТЁННЫЕ В ИТОГАХ: Инд 1 кв. 2021 г. СМР ПЗ=8,9 (ОЗП=8,9; ЭМ=8,9; ЗПМ=8,9; МАТ=8,9; ТЗ=8,9; ТЗМ=8,9))) | 113 | 163.68 | ---------- 163,68 |  | 164614 | ---------- 18496 |  |  |  | 164614 | ---------- 164614 |  | 0 | М | =0+0 | 164614 | 164614 |  |  | 164614 |  |  |  |  | 164614 |  |  |  | 18496 | 164614 | 164614
Итого прямые затраты по разделу в базисных ценах | [10 empty] | 20089 | 371 ---------- 19605 | 113 ---------- 45
Итого прямые затраты по разделу с учетом коэффициентов к итогам | [10 empty] | 178792 | 3302 ---------- 174484 | 1006 ---------- 401
Накладные расходы | [10 empty] | 3308
Сметная прибыль | [10 empty] | 2591
Итоги по разделу 6 Ограждение :
Индексы-дефляторы 184 691 * (1,342*1,0258) | [10 empty] | 254250
Итого по разделу 6 Ограждение | [10 empty] | 254250
Итого прямые затраты по смете в базисных ценах | [10 empty] | 240789 | 8010 ---------- 198656 | 33084 ---------- 1393
Итого прямые затраты по смете с учетом коэффициентов к итогам | [10 empty] | 2138472 | 71288 ---------- 1768039 | 294449 ---------- 12399
Накладные расходы | [10 empty] | 103252
Сметная прибыль | [10 empty] | 59058
Итоги по смете:
Итого Строительные работы | [10 empty] | 3143101
Итого Монтажные работы | [10 empty] | 17745
Итого Оборудование | [10 empty] | 6465
Итого | [10 empty] | 3167311
Справочно, в базисных ценах:
Основная заработная плата | [10 empty] | 71288
Материалы | [10 empty] | 1768039
Машины и механизмы | [10 empty] | 294449
в том числе заработная плата машинистов | [10 empty] | 12399
Оборудование | [10 empty] | 4696
Накладные расходы | [10 empty] | 103252
Сметная прибыль | [10 empty] | 59058
НДС 20% | [10 empty] | 633462.2
ВСЕГО по смете | [10 empty] | 3800773.2
Обработка
Note on A8: Титул::<Наименование стройки>
Note on A11: Титул::<Индекс/ЛН локальной сметы>
Note on A13: Титул::<Наименование стройки>
Note on C16: Титул::<Основание>
Note on K17: ИтогоБазЦ::=<Итого по расчету>/1000
Note on N17: ИтогоБИМ::=<Итого по расчету>/1000
Note on L18: ИтогоБазЦ::<Итого Оборудование>
Note on N18: ИтогоБИМ::<Итого Оборудование>
Note on L19: ИтогоБазЦ::<Итого Монтажные работы >
Note on N19: ИтогоБИМ::<Итого Монтажные работы >
Note on K20: ИтогоБазЦ::<Итого ТЗ>
Note on N20: ИтогоБИМ::<Итого ТЗ>
Note on K21: ИтогоБазЦ::=<Итого ФОТ>/1000
Note on N21: ИтогоБИМ::=<Итого ФОТ>/1000
Note on A27: ЛокСмета::<Номер позиции по смете>
Note on B27: ЛокСмета::<Обоснование (код) позиции> <Наименование (текстовая часть) расценки> <Ед. измерения по расценке> <Примечание> ______________ <Обоснование коэффициентов> ______________ <Формула расчета стоимости единицы> Территориальные поправки: ПЗ х <Территориальная поправка к ПЗ к расценкам 2001г.>, ОЗП х <Территориальная поправка к ОЗП к расценкам 2001г.>, ЭМ х <Территориальная поправка к ЭМ к расценкам 2001г.>, ЗПМ х <Территориальная поправка к ЗПМ к расценкам 2001г.>, МАТ х <Территориальная поправка к МАТ к расценкам 2001г.> <Строка задания НР для БИМ> <Строка задания СП для БИМ>
Note on C27: ЛокСмета::<Количество всего (физ. объем) по позиции> <Нормы НР 2001г. по позиции> <Нормы СП 2001г. по позиции>
Note on D27: ЛокСмета::<ПЗ по позиции на единицу в базисных ценах с учетом всех к-тов>
Note on E27: ЛокСмета::<ОЗП по позиции на единицу в базисных ценах с учетом всех к-тов> ---------- <МАТ по позиции на единицу в базисных ценах с учетом всех к-тов> <Формула базисной цены единицы МАТ>
Note on F27: ЛокСмета::<ЭММ по позиции на единицу в базисных ценах с учетом всех к-тов> ---------- <ЗПМ по позиции на единицу в базисных ценах с учетом всех к-тов>
Note on G27: ЛокСмета::<ИТОГО ПЗ на физобъем по позиции в базисных ценах> <Сумма НР по позиции при расчете в базисных ценах> <Сумма СП по позиции при расчете в базисных ценах>
Note on H27: ЛокСмета::<ИТОГО ОЗП на физобъем по позиции в базисных ценах> ---------- <ИТОГО МАТ на физобъем по позиции в базисных ценах> <Формула базисной цены единицы МАТ>
Note on I27: ЛокСмета::<ИТОГО ЭММ на физобъем по позиции в базисных ценах> ---------- <ИТОГО ЗПМ на физобъем по позиции в базисных ценах>
Note on J27: ЛокСмета::<Индекс к позиции на ОЗП> ---------- <Индекс к позиции на МАТ> <Нормы НР 2001г. по позиции> <Нормы СП 2001г. по позиции>
Note on K27: ЛокСмета::<Индекс к позиции на ЭМ> ---------- <Индекс к позиции на ЗПМ>
Note on L27: ЛокСмета::<Общая стоимость ПЗ по позиции для БИМ до начисления НР и СП> <Сумма НР по позиции для БИМ> <Сумма СП по позиции для БИМ>
Note on M27: ЛокСмета::<Общая стоимость ОЗП по позиции для БИМ до начисления НР и СП> ---------- <Общая стоимость МАТ по позиции для БИМ до начисления НР и СП> <Формула базисной цены единицы МАТ>
Note on N27: ЛокСмета::<Общая стоимость ЭММ по позиции для БИМ до начисления НР и СП> ---------- <Общая стоимость ЗПМ по позиции для БИМ до начисления НР и СП>
Note on O27: ЛокСмета::=<ИТОГО ОЗП на физобъем по позиции в базисных ценах>+<ИТОГО ЗПМ на физобъем по позиции в базисных ценах>
Note on P27: ЛокСмета::<Признак материала - позиции>
Note on Q27: ЛокСмета:: =<Общая стоимость ОЗП по позиции для БИМ до начисления НР и СП>+<Общая стоимость ЗПМ по позиции для БИМ до начисления НР и СП>
Note on R27: ЛокСмета::<ИТОГО ПЗ на физобъем по позиции в базисных ценах>
Note on S27: ЛокСмета::<Общая стоимость ПЗ по позиции для БИМ до начисления НР и СП>
Note on T27: ЛокСмета::<Строка задания НР для БИМ>
Note on U27: ЛокСмета::<Строка задания СП для БИМ>
Note on V27: ЛокСмета::<Сумма НР по позиции для БИМ>
Note on W27: ЛокСмета::<Сумма СП по позиции для БИМ>
Note on X27: ЛокСмета::<Итоговое значение по позиции для БИМ>
Note on Y27: ЛокСмета::<Сумма НР по позиции при расчете в базисных ценах>
Note on Z27: ЛокСмета::<Сумма СП по позиции при расчете в базисных ценах>
Note on AA27: ЛокСмета::<Нормы НР 2001г. по позиции>
Note on AB27: ЛокСмета::<Нормы СП 2001г. по позиции>
Note on AC27: ЛокСмета::<Статьи задания НР 2001г.>
Note on AD27: ЛокСмета::<Статьи задания СП 2001г.>
Note on AE27: ЛокСмета::<Общая стоимость ОЗП по позиции для БИМ до начисления НР и СП>
Note on AF27: ЛокСмета::<Общая стоимость ЭММ по позиции для БИМ до начисления НР и СП>
Note on AG27: ЛокСмета::<Общая стоимость ЗПМ по позиции для БИМ до начисления НР и СП>
Note on AH27: ЛокСмета::<Общая стоимость МАТ по позиции для БИМ до начисления НР и СП>
Note on AI27: ЛокСмета::<Общая стоимость ОЗП по позиции в базисных ценах с учетом к-тов к итогам>
Note on AJ27: ЛокСмета::<Общая стоимость ЭММ по позиции в базисных ценах с учетом к-тов к итогам>
Note on AK27: ЛокСмета::<Общая стоимость ЗПМ по позиции в базисных ценах с учетом к-тов к итогам>
Note on AL27: ЛокСмета::<Общая стоимость МАТ по позиции в базисных ценах с учетом к-тов к итогам>
Note on AM27: ЛокСмета::<Общая стоимость ПЗ по позиции для БИМ до начисления НР и СП>
Note on AN27: ЛокСмета::<Общая стоимость ПЗ по позиции в базисных ценах с учетом к-тов к итогам>
Note on AO27: ЛокСмета::<Индекс к позиции на ОЗП>
Note on AP27: ЛокСмета::<Индекс к позиции на ЭМ>
Note on AQ27: ЛокСмета::<Индекс к позиции на ЗПМ>
Note on AR27: ЛокСмета::<Индекс к позиции на МАТ>
Note on A242: Итоги::<Текстовая часть (итоги)>
Note on G242: Итоги:: <Пустой идентификатор>
Note on H242: Итоги:: <Пустой идентификатор>
Note on I242: Итоги:: <Пустой идентификатор>
Note on L242: Итоги:: <Прямые затраты (итоги)>
Note on M242: Итоги::<З/п основных рабочих (итоги)> ---------- <Материалы (итоги)>
Note on N242: Итоги::<Эксплуатация машин (итоги)> ---------- <З/п машинистов (итоги)>
Note on O242: Итоги::<Пустой идентификатор>
Note on P242: Итоги::<Пустой идентификатор>
Note on Q242: Итоги::<Пустой идентификатор>
Note on R242: Итоги::<Пустой идентификатор>
Note on S242: Итоги::<Пустой идентификатор>
Note on T242: Итоги::<Пустой идентификатор>
Note on U242: Итоги::<Пустой идентификатор>
Note on V242: Итоги::<Пустой идентификатор>
Note on W242: Итоги::<Пустой идентификатор>
Note on X242: Итоги::<Пустой идентификатор>
Note on Y242: Итоги::<Пустой идентификатор>
Note on Z242: Итоги::<Пустой идентификатор>
Note on AA242: Итоги::<Пустой идентификатор>
Note on AB242: Итоги::<Пустой идентификатор>
Note on AC242: Итоги::<Пустой идентификатор>
Note on AD242: Итоги::<Пустой идентификатор>
Note on AE242: Итоги::<Пустой идентификатор>
Note on AF242: Итоги::<Пустой идентификатор>
Note on AG242: Итоги::<Пустой идентификатор>
Note on AH242: Итоги::<Пустой идентификатор>
Note on AI242: Итоги::<Пустой идентификатор>
Note on AJ242: Итоги::<Пустой идентификатор>
Note on AK242: Итоги::<Пустой идентификатор>
Note on AL242: Итоги::<Пустой идентификатор>
Note on AO242: Итоги::<Пустой идентификатор>
Note on AP242: Итоги::<Пустой идентификатор>
Note on AQ242: Итоги::<Пустой идентификатор>
Note on AR242: Итоги::<Пустой идентификатор>

## help (hidden)
Форма 4т
| СОГЛАСОВАНО: | [9 empty] | УТВЕРЖДАЮ:
| _____________________________ | [9 empty] | __________________________
| " _____ " ________________ 200_ г. | [9 empty] | "____" ______________200_ г.
(наименование стройки)
ЛОКАЛЬНАЯ СМЕТА №
(локальный сметный расчет)
на ул. Алтайская,181 Аукцион,
(наименование работ и затрат, наименование объекта)
| Основание: | [8 empty] | базисная |  |  | текущая
[5 empty] | Сметная стоимость |  |  |  |  | 2760.9384 |  | тыс.руб. | 3800.7732 | [19 empty] | тыс.руб.
[5 empty] | в т.ч. оборудования: | [5 empty] | 4696 | тыс.руб. | 6465 | [19 empty] | тыс.руб.
[5 empty] | монтажных работ: | [5 empty] | 12890 | тыс.руб. | 17745 | [19 empty] | тыс.руб.
[5 empty] | Нормативная трудоемкость |  |  |  |  | 8413.18 |  | чел.час | 8413.18 | [19 empty] | чел.час
[5 empty] | Средства на оплату труда |  |  |  |  | 83.687 |  | тыс.руб. | 83.687 | [19 empty] | тыс.руб.
Составлен в базисных и текущих ценах по состоянию на 200 г.
№ п.п. | Шифр и номер позиции норматива Наименование работ и затрат | Объём | Базисная стоимость за единицу |  |  | Базисная стоимость всего |  |  | Индекс |  | Текущая стоимость всего
|  |  | Всего | Осн. з/п | Эксп. | Всего | Осн. з/п | Эксп. | Осн. з/п | Эксп. | Всего | Осн. з/п | Эксп.
|  |  |  | Материал | В т.ч. з/п |  | Материал | В т.ч. з/п | Материал | В т.ч. з/п |  | Материал | В т.ч. з/п | фот_б |  | фот | [6 empty] | озп | эмм | зпм | мат | озп_б | эмм_б | зпм_б | мат_б | пз | пз_б
1 | 2 | 3 | 4 | 5 | 6 | 7 | 8 | 9 | 10 | 11 | 12 | 13 | 14
Раздел 1. Раздел 1. Подготовительные работы
1 | ФЕРр 68-14-1 Разборка бортовых камней: на бетонном основании 100 м ______________ ((КОЭФ. УЧТЁННЫЕ В ИТОГАХ: Инд 1 кв. 2021 г. СМР ПЗ=8,9 (ОЗП=8,9; ЭМ=8,9; ЗПМ=8,9; МАТ=8,9; ТЗ=8,9; ТЗМ=8,9))) | 2.265 | 1478.92 | 589.77 | 889,15 ---------- 94,56 | 29815 | 11890 | 17925 ---------- 1905 |  |  | 29815 | 11890 | 17925 ---------- 1905 | 13795 | Р | =11890+1905 | 29815 | 29815 |  |  | 52439 |  | 11890 | 17925 | 1905 |  | 11890 | 17925 | 1905 |  | 29815 | 29815
| Всего с НР и СП |  |  |  |  | 52439 |  |  |  |  | 52439 | [7 empty] | Всего с НР и СП | 52439 |  | 52439
2 | ФЕРр 68-12-7 Снятие деформированных асфальтобетонных покрытий самоходными холодными фрезами с шириной фрезерования 500-1000 мм и толщиной слоя: до 50 мм 1000 м2 ______________ ((КОЭФ. УЧТЁННЫЕ В ИТОГАХ: Инд 1 кв. 2021 г. СМР ПЗ=8,9 (ОЗП=8,9; ЭМ=8,9; ЗПМ=8,9; МАТ=8,9; ТЗ=8,9; ТЗМ=8,9))) | 0.5333 | 3810.94 | 56.16 | 3754,78 ---------- 250,76 | 18085 | 267 | 17818 ---------- 1193 |  |  | 18085 | 267 | 17818 ---------- 1193 | 1460 | Р | =267+1193 | 18085 | 18085 |  |  | 20479 |  | 267 | 17818 | 1193 |  | 267 | 17818 | 1193 |  | 18085 | 18085
| Всего с НР и СП |  |  |  |  | 20479 |  |  |  |  | 20479 | [7 empty] | Всего с НР и СП | 20479 |  | 20479
3 | ФЕР 33-04-042-01 Демонтаж опор ВЛ 0,38-10 кВ: без приставок одностоечных шт ______________ ((КОЭФ. УЧТЁННЫЕ В ИТОГАХ: Инд 1 кв. 2021 г. СМР ПЗ=8,9 (ОЗП=8,9; ЭМ=8,9; ЗПМ=8,9; МАТ=8,9; ТЗ=8,9; ТЗМ=8,9))) | 4 | 70.94 | 7.35 | 63,59 ---------- 5,56 | 2519 | 258 | 2261 ---------- 196 |  |  | 2519 | 258 | 2261 ---------- 196 | 454 | Р | =258+196 | 2519 | 2519 |  |  | 3228 |  | 258 | 2261 | 196 |  | 258 | 2261 | 196 |  | 2519 | 2519
| Всего с НР и СП |  |  |  |  | 3228 |  |  |  |  | 3228 | [7 empty] | Всего с НР и СП | 3228 |  | 3228
4 | ФЕРр68-34-2 Валка деревьев с применением автогидроподъемника без корчевки пня мягколиственных, твердолиственных (кроме породы тополь) при диаметре ствола: до 52 см м3 ______________ ((КОЭФ. УЧТЁННЫЕ В ИТОГАХ: Инд 1 кв. 2021 г. СМР ПЗ=8,9 (ОЗП=8,9; ЭМ=8,9; ЗПМ=8,9; МАТ=8,9; ТЗ=8,9; ТЗМ=8,9))) | 6.28 | 323.51 | 27.57 | 295,94 ---------- 17,17 | 18085 | 1540 | 16545 ---------- 961 |  |  | 18085 | 1540 | 16545 ---------- 961 | 2501 | Р | =1540+961 | 18085 | 18085 |  |  | 22187 |  | 1540 | 16545 | 961 |  | 1540 | 16545 | 961 |  | 18085 | 18085
| Всего с НР и СП |  |  |  |  | 22187 |  |  |  |  | 22187 | [7 empty] | Всего с НР и СП | 22187 |  | 22187
5 | ФЕР 01-02-105-02 Корчевка пней в грунтах естественного залегания корчевателями-собирателями на тракторе мощностью 79 кВт (108 л.с.) с перемещением пней до 5 м, диаметр пней: до 32 см 100 шт ______________ ((КОЭФ. УЧТЁННЫЕ В ИТОГАХ: Инд 1 кв. 2021 г. СМР ПЗ=8,9 (ОЗП=8,9; ЭМ=8,9; ЗПМ=8,9; МАТ=8,9; ТЗ=8,9; ТЗМ=8,9))) | 0.08 | 334.3 |  | 334,3 ---------- 54,14 | 240 |  | 240 ---------- 36 |  |  | 240 |  | 240 ---------- 36 | 36 | Р | =0+36 | 240 | 240 |  |  | 283 |  |  | 240 | 36 |  |  | 240 | 36 |  | 240 | 240
| Всего с НР и СП |  |  |  |  | 283 |  |  |  |  | 283 | [7 empty] | Всего с НР и СП | 283 |  | 283
6 | ФЕР 01-01-049-01 Срезка недобора грунта в выемках, группа грунтов: 1 1000 м3 ______________ ((КОЭФ. УЧТЁННЫЕ В ИТОГАХ: Инд 1 кв. 2021 г. СМР ПЗ=8,9 (ОЗП=8,9; ЭМ=8,9; ЗПМ=8,9; МАТ=8,9; ТЗ=8,9; ТЗМ=8,9))) | 0.0525 | 8066.29 | 3031,07 ---------- 18,6 | 5016,62 ---------- 627,21 | 3765 | 1415 ---------- 1 | 2341 ---------- 294 |  |  | 3765 | 1415 ---------- 9 | 2341 ---------- 294 | 1709 | Р | =1415+294 | 3765 | 3765 |  |  | 6115 |  | 1415 | 2341 | 294 | 9 | 1415 | 2341 | 294 | 1 | 3765 | 3765
| Всего с НР и СП |  |  |  |  | 6115 |  |  |  |  | 6115 | [7 empty] | Всего с НР и СП | 6115 |  | 6115
7 | ФЕРр 68-26-3 Разборка деревянных заборов: глухих из строганых досок (демонтаж ограждения) 100 м2 ______________ ((КОЭФ. УЧТЁННЫЕ В ИТОГАХ: Инд 1 кв. 2021 г. СМР ПЗ=8,9 (ОЗП=8,9; ЭМ=8,9; ЗПМ=8,9; МАТ=8,9; ТЗ=8,9; ТЗМ=8,9))) | 0.456 | 350.25 | 350.25 |  | 1424 | 1424 |  |  |  | 1424 | 1424 |  | 1424 | Р | =1424+0 | 1424 | 1424 |  |  | 3759 |  | 1424 |  |  |  | 1424 |  |  |  | 1424 | 1424
| Всего с НР и СП |  |  |  |  | 3759 |  |  |  |  | 3759 | [7 empty] | Всего с НР и СП | 3759 |  | 3759
8 | ФССЦпг 01-01-01-043 Погрузка при автомобильных перевозках: мусора строительного с погрузкой экскаваторами емкостью ковша до 0,5 м3 1 т груза ______________ ((КОЭФ. УЧТЁННЫЕ В ИТОГАХ: Инд 1 кв. 2021 г. СМР ПЗ=8,9 (ОЗП=8,9; ЭМ=8,9; ЗПМ=8,9; МАТ=8,9; ТЗ=8,9; ТЗМ=8,9))) | 28.315 | 3.28 |  | 3.28 | 828 |  | 828 |  |  | 828 |  | 828 | 0 | Р | =0+0 | 828 | 828 |  |  | 828 |  |  | 828 |  |  |  | 828 |  |  | 828 | 828
| Всего с НР и СП |  |  |  |  | 828 |  |  |  |  | 828 | [7 empty] | Всего с НР и СП | 828 |  | 828
9 | ФССЦпг 03-21-01-011 Перевозка грузов I класса автомобилями-самосвалами грузоподъемностью 10 т работающих вне карьера на расстояние: до 11 км 1 т груза ______________ ((КОЭФ. УЧТЁННЫЕ В ИТОГАХ: Инд 1 кв. 2021 г. СМР ПЗ=8,9 (ОЗП=8,9; ЭМ=8,9; ЗПМ=8,9; МАТ=8,9; ТЗ=8,9; ТЗМ=8,9))) | 81.115 | 11.81 |  | 11.81 | 8526 |  | 8526 |  |  | 8526 |  | 8526 | 0 | Р | =0+0 | 8526 | 8526 |  |  | 8526 |  |  | 8526 |  |  |  | 8526 |  |  | 8526 | 8526
| Всего с НР и СП |  |  |  |  | 8526 |  |  |  |  | 8526 | [7 empty] | Всего с НР и СП | 8526 |  | 8526
Итого прямые затраты по разделу в базисных ценах | [5 empty] | 9358 | 1887 _______ 1 | 7470 _________ 515
Итого прямые затраты по разделу с учетом коэффициентов к итогам | [5 empty] | 83287 | 16794 _______ 9 | 66484 _________ 4584
Накладные расходы | [5 empty] | 22076
Сметная прибыль | [5 empty] | 12479
Итоги по разделу 1 Раздел 1. Подготовительные работы :
Благоустройство (ремонтно-строительные) | [5 empty] | 98862
Линии электропередачи | [5 empty] | 3228
Земляные работы, выполняемые по другим видам работ (подготовительным, сопутствующим, укрепительным) | [5 empty] | 283
Земляные работы, выполняемые механизированным способом | [5 empty] | 6115
Перевозка автотранспортом | [5 empty] | 9354
Итого | [5 empty] | 117842
Индексы-дефляторы 117 842 * (1,342*1,0258) | [5 empty] | 162224
Справочно, в базисных ценах:
Основная заработная плата | [5 empty] | 16794
Материалы | [5 empty] | 9
Машины и механизмы | [5 empty] | 66484
в том числе заработная плата машинистов | [5 empty] | 4584
Накладные расходы | [5 empty] | 22076
Сметная прибыль | [5 empty] | 12479
Итого по разделу 1 Раздел 1. Подготовительные работы | [5 empty] | 162224
Раздел 2. Раздел 2. Устройство покрытий
Покрытие А2 (S=510,00; L=154,00+78,00+52,6=284,60) выравнивающий слой проезд
10 | ФЕР 01-02-057-01 Разработка грунта вручную в траншеях глубиной до 2 м без креплений с откосами, группа грунтов: 1 (0,35*0,35*284,6) 100 м3 ______________ ((КОЭФ. УЧТЁННЫЕ В ИТОГАХ: Инд 1 кв. 2021 г. СМР ПЗ=8,9 (ОЗП=8,9; ЭМ=8,9; ЗПМ=8,9; МАТ=8,9; ТЗ=8,9; ТЗМ=8,9))) | 0.3486 | 920.4 | 920.4 |  | 2857 | 2857 |  |  |  | 2857 | 2857 |  | 2857 | Р | =2857+0 | 2857 | 2857 |  |  | 6236 |  | 2857 |  |  |  | 2857 |  |  |  | 2857 | 2857
| Всего с НР и СП |  |  |  |  | 6236 |  |  |  |  | 6236 | [7 empty] | Всего с НР и СП | 6236 |  | 6236
11 | ФССЦпг 01-01-01-039 Погрузка при автомобильных перевозках: грунта растительного слоя (земля, перегной) 1 т груза ______________ ((КОЭФ. УЧТЁННЫЕ В ИТОГАХ: Инд 1 кв. 2021 г. СМР ПЗ=8,9 (ОЗП=8,9; ЭМ=8,9; ЗПМ=8,9; МАТ=8,9; ТЗ=8,9; ТЗМ=8,9))) | 41.832 | 3.96 |  | 3.96 | 1477 |  | 1477 |  |  | 1477 |  | 1477 | 0 | Р | =0+0 | 1477 | 1477 |  |  | 1477 |  |  | 1477 |  |  |  | 1477 |  |  | 1477 | 1477
| Всего с НР и СП |  |  |  |  | 1477 |  |  |  |  | 1477 | [7 empty] | Всего с НР и СП | 1477 |  | 1477
12 | ФССЦпг 03-21-01-010 Перевозка грузов I класса автомобилями-самосвалами грузоподъемностью 10 т работающих вне карьера на расстояние: до 10 км 1 т груза ______________ ((КОЭФ. УЧТЁННЫЕ В ИТОГАХ: Инд 1 кв. 2021 г. СМР ПЗ=8,9 (ОЗП=8,9; ЭМ=8,9; ЗПМ=8,9; МАТ=8,9; ТЗ=8,9; ТЗМ=8,9))) | 41.832 | 11.42 |  | 11.42 | 4254 |  | 4254 |  |  | 4254 |  | 4254 | 0 | Р | =0+0 | 4254 | 4254 |  |  | 4254 |  |  | 4254 |  |  |  | 4254 |  |  | 4254 | 4254
| Всего с НР и СП |  |  |  |  | 4254 |  |  |  |  | 4254 | [7 empty] | Всего с НР и СП | 4254 |  | 4254
13 | ФЕР 27-04-001-02 Устройство подстилающих и выравнивающих слоев оснований: из песчано-гравийной смеси, дресвы Прил.27.3 п. 3.6 Кэм=0,65 Укатка катками каменных материалов с пределом прочности на сжатие, мПа (кгс/см2): до 68,6 (700) 100 м3 ______________ (Прил.27.3 п.3.6 Укатка катками каменных материалов с пределом прочности на сжатие, мПа (кгс/см2): до 68,6 (700) ЭМ=0,65 к расх.; ЗПМ=0,65; ТЗМ=0,65(КОЭФ. УЧТЁННЫЕ В ИТОГАХ: Инд 1 кв. 2021 г. СМР ПЗ=8,9 (ОЗП=8,9; ЭМ=8,9; ЗПМ=8,9; МАТ=8,9; ТЗ=8,9; ТЗМ=8,9))) | 0.09961 | 2315.11 | 115,49 ---------- 17,08 | 2182,54 ---------- 118,03 | 2056 | 107 ---------- 2 | 1931 ---------- 107 |  |  | 2056 | 107 ---------- 18 | 1931 ---------- 107 | 214 | Р | =107+107 | 2056 | 2056 |  |  | 2533 |  | 107 | 1931 | 107 | 18 | 107 | 1931 | 107 | 2 | 2056 | 2056
| Всего с НР и СП |  |  |  |  | 2533 |  |  |  |  | 2533 | [7 empty] | Всего с НР и СП | 2533 |  | 2533
14 | ФССЦ 02.2.04.03-0003 Смесь песчано-гравийная природная (9,961*1,22) м3 ______________ ((КОЭФ. УЧТЁННЫЕ В ИТОГАХ: Инд 1 кв. 2021 г. СМР ПЗ=8,9 (ОЗП=8,9; ЭМ=8,9; ЗПМ=8,9; МАТ=8,9; ТЗ=8,9; ТЗМ=8,9))) | 12.152 | 60 | ---------- 60 |  | 6488 | ---------- 729 |  |  |  | 6488 | ---------- 6488 |  | 0 | М | =0+0 | 6488 | 6488 |  |  | 6488 |  |  |  |  | 6488 |  |  |  | 729 | 6488 | 6488
15 | ФЕР 27-02-010-02 Установка бортовых камней бетонных: при других видах покрытий 100 м ______________ ((КОЭФ. УЧТЁННЫЕ В ИТОГАХ: Инд 1 кв. 2021 г. СМР ПЗ=8,9 (ОЗП=8,9; ЭМ=8,9; ЗПМ=8,9; МАТ=8,9; ТЗ=8,9; ТЗМ=8,9))) | 2.846 | 4353.58 | 590,51 ---------- 3690,05 | 73,02 ---------- 8,7 | 110280 | 14961 ---------- 10502 | 1851 ---------- 223 |  |  | 110280 | 14961 ---------- 93468 | 1851 ---------- 223 | 15184 | Р | =14961+223 | 110280 | 110280 |  |  | 144102 |  | 14961 | 1851 | 223 | 93468 | 14961 | 1851 | 223 | 10502 | 110280 | 110280
| Всего с НР и СП |  |  |  |  | 144102 |  |  |  |  | 144102 | [7 empty] | Всего с НР и СП | 144102 |  | 144102
16 | ФССЦ 04.1.02.05-0006 Смеси бетонные тяжелого бетона (БСТ), класс В15 (М200) м3 ______________ ((КОЭФ. УЧТЁННЫЕ В ИТОГАХ: Инд 1 кв. 2021 г. СМР ПЗ=8,9 (ОЗП=8,9; ЭМ=8,9; ЗПМ=8,9; МАТ=8,9; ТЗ=8,9; ТЗМ=8,9))) | -16.79 | 592.76 | ---------- 592,76 |  | -88573 | ---------- -9952 |  |  |  | -88573 | ---------- -88573 |  | 0 | М | =0+0 | -88573 | -88573 |  |  | -88573 |  |  |  |  | -88573 |  |  |  | -9952 | -88573 | -88573
17 | ФССЦ 04.1.02.05-0003 Смеси бетонные тяжелого бетона (БСТ), класс В7,5 (М100) м3 ______________ ((КОЭФ. УЧТЁННЫЕ В ИТОГАХ: Инд 1 кв. 2021 г. СМР ПЗ=8,9 (ОЗП=8,9; ЭМ=8,9; ЗПМ=8,9; МАТ=8,9; ТЗ=8,9; ТЗМ=8,9))) | 16.79 | 560 | ---------- 560 |  | 83678 | ---------- 9402 |  |  |  | 83678 | ---------- 83678 |  | 0 | М | =0+0 | 83678 | 83678 |  |  | 83678 |  |  |  |  | 83678 |  |  |  | 9402 | 83678 | 83678
18 | ФССЦ 05.2.03.03-0032 Камни бортовые БР 100.30.15, бетон В30 (М400), объем 0,043 м3 шт. ______________ ((КОЭФ. УЧТЁННЫЕ В ИТОГАХ: Инд 1 кв. 2021 г. СМР ПЗ=8,9 (ОЗП=8,9; ЭМ=8,9; ЗПМ=8,9; МАТ=8,9; ТЗ=8,9; ТЗМ=8,9))) | 285 | 63.12 | ---------- 63,12 |  | 160102 | ---------- 17989 |  |  |  | 160102 | ---------- 160102 |  | 0 | М | =0+0 | 160102 | 160102 |  |  | 160102 |  |  |  |  | 160102 |  |  |  | 17989 | 160102 | 160102
19 | ФЕР 27-06-026-01 Розлив вяжущих материалов т ______________ ((КОЭФ. УЧТЁННЫЕ В ИТОГАХ: Инд 1 кв. 2021 г. СМР ПЗ=8,9 (ОЗП=8,9; ЭМ=8,9; ЗПМ=8,9; МАТ=8,9; ТЗ=8,9; ТЗМ=8,9))) | 0.153 | 39.1 |  | 39,1 ---------- 7,15 | 53 |  | 53 ---------- 9 |  |  | 53 |  | 53 ---------- 9 | 9 | Р | =0+9 | 53 | 53 |  |  | 73 |  |  | 53 | 9 |  |  | 53 | 9 |  | 53 | 53
| Всего с НР и СП |  |  |  |  | 73 |  |  |  |  | 73 | [7 empty] | Всего с НР и СП | 73 |  | 73
20 | ФССЦ 01.2.01.01-0001 Битумы нефтяные дорожные жидкие МГ, СГ т ______________ ((КОЭФ. УЧТЁННЫЕ В ИТОГАХ: Инд 1 кв. 2021 г. СМР ПЗ=8,9 (ОЗП=8,9; ЭМ=8,9; ЗПМ=8,9; МАТ=8,9; ТЗ=8,9; ТЗМ=8,9))) | 0.1576 | 1487.6 | ---------- 1487,6 |  | 2083 | ---------- 234 |  |  |  | 2083 | ---------- 2083 |  | 0 | М | =0+0 | 2083 | 2083 |  |  | 2083 |  |  |  |  | 2083 |  |  |  | 234 | 2083 | 2083
21 | ФЕР 27-06-029-01 Устройство покрытия из горячих асфальтобетонных смесей асфальтоукладчиками второго типоразмера, толщина слоя 4 см 1000 м2 ______________ ((КОЭФ. УЧТЁННЫЕ В ИТОГАХ: Инд 1 кв. 2021 г. СМР ПЗ=8,9 (ОЗП=8,9; ЭМ=8,9; ЗПМ=8,9; МАТ=8,9; ТЗ=8,9; ТЗМ=8,9))) | 0.51 | 8536.13 | 182,32 ---------- 874,78 | 7479,03 ---------- 234,46 | 38742 | 828 ---------- 446 | 33945 ---------- 1068 |  |  | 38742 | 828 ---------- 3969 | 33945 ---------- 1068 | 1896 | Р | =828+1068 | 38742 | 38742 |  |  | 42965 |  | 828 | 33945 | 1068 | 3969 | 828 | 33945 | 1068 | 446 | 38742 | 38742
| Всего с НР и СП |  |  |  |  | 42965 |  |  |  |  | 42965 | [7 empty] | Всего с НР и СП | 42965 |  | 42965
22 | ФЕР 27-06-030-01 При изменении толщины покрытия на 0,5 см добавлять или исключать: к расценке 27-06-029-01 1000 м2 ______________ (начисление Н5 ОЗП=4; ТЗ=4; начисление Н3, Н4 ЭМ=4 к расх.; ЗПМ=4; начисление Н48 МАТ=4 к расх.(КОЭФ. УЧТЁННЫЕ В ИТОГАХ: Инд 1 кв. 2021 г. СМР ПЗ=8,9 (ОЗП=8,9; ЭМ=8,9; ЗПМ=8,9; МАТ=8,9; ТЗ=8,9; ТЗМ=8,9))) | 0.51 | 1044.48 | 13,16 ---------- 11,76 | 1019,56 ---------- 23,8 | 4743 | 62 ---------- 6 | 4628 ---------- 107 |  |  | 4743 | 62 ---------- 53 | 4628 ---------- 107 | 169 | Р | =62+107 | 4743 | 4743 |  |  | 5119 |  | 62 | 4628 | 107 | 53 | 62 | 4628 | 107 | 6 | 4743 | 4743
| Всего с НР и СП |  |  |  |  | 5119 |  |  |  |  | 5119 | [7 empty] | Всего с НР и СП | 5119 |  | 5119
23 | ФССЦ 04.2.01.01-0042 Смеси асфальтобетонные плотные крупнозернистые тип Б марка II т ______________ ((КОЭФ. УЧТЁННЫЕ В ИТОГАХ: Инд 1 кв. 2021 г. СМР ПЗ=8,9 (ОЗП=8,9; ЭМ=8,9; ЗПМ=8,9; МАТ=8,9; ТЗ=8,9; ТЗМ=8,9))) | 71.604 | 478.23 | ---------- 478,23 |  | 304763 | ---------- 34243 |  |  |  | 304763 | ---------- 304763 |  | 0 | М | =0+0 | 304763 | 304763 |  |  | 304763 |  |  |  |  | 304763 |  |  |  | 34243 | 304763 | 304763
Покрытие А4 (S=150,00 L=129,60) новое покрытие тротуара
24 | ФЕР 01-02-057-01 Разработка грунта вручную в траншеях глубиной до 2 м без креплений с откосами, группа грунтов: 1 (Объем: 0,38*0,28*129,60) 100 м3 ______________ ((КОЭФ. УЧТЁННЫЕ В ИТОГАХ: Инд 1 кв. 2021 г. СМР ПЗ=8,9 (ОЗП=8,9; ЭМ=8,9; ЗПМ=8,9; МАТ=8,9; ТЗ=8,9; ТЗМ=8,9))) | 0.1379 | 920.4 | 920.4 |  | 1130 | 1130 |  |  |  | 1130 | 1130 |  | 1130 | Р | =1130+0 | 1130 | 1130 |  |  | 2466 |  | 1130 |  |  |  | 1130 |  |  |  | 1130 | 1130
| Всего с НР и СП |  |  |  |  | 2466 |  |  |  |  | 2466 | [7 empty] | Всего с НР и СП | 2466 |  | 2466
25 | ФЕР 01-01-030-05 Разработка грунта с перемещением до 10 м бульдозерами мощностью: 79 кВт (108 л.с.), группа грунтов 1 (150,0*0,12) 1000 м3 ______________ ((КОЭФ. УЧТЁННЫЕ В ИТОГАХ: Инд 1 кв. 2021 г. СМР ПЗ=8,9 (ОЗП=8,9; ЭМ=8,9; ЗПМ=8,9; МАТ=8,9; ТЗ=8,9; ТЗМ=8,9))) | 0.018 | 434.89 |  | 434,89 ---------- 74,25 | 71 |  | 71 ---------- 9 |  |  | 71 |  | 71 ---------- 9 | 9 | Р | =0+9 | 71 | 71 |  |  | 84 |  |  | 71 | 9 |  |  | 71 | 9 |  | 71 | 71
| Всего с НР и СП |  |  |  |  | 84 |  |  |  |  | 84 | [7 empty] | Всего с НР и СП | 84 |  | 84
26 | ФССЦпг 01-01-01-039 Погрузка при автомобильных перевозках: грунта растительного слоя (земля, перегной) 1 т груза ______________ ((КОЭФ. УЧТЁННЫЕ В ИТОГАХ: Инд 1 кв. 2021 г. СМР ПЗ=8,9 (ОЗП=8,9; ЭМ=8,9; ЗПМ=8,9; МАТ=8,9; ТЗ=8,9; ТЗМ=8,9))) | 38.148 | 3.96 |  | 3.96 | 1344 |  | 1344 |  |  | 1344 |  | 1344 | 0 | Р | =0+0 | 1344 | 1344 |  |  | 1344 |  |  | 1344 |  |  |  | 1344 |  |  | 1344 | 1344
| Всего с НР и СП |  |  |  |  | 1344 |  |  |  |  | 1344 | [7 empty] | Всего с НР и СП | 1344 |  | 1344
27 | ФССЦпг 03-21-01-010 Перевозка грузов I класса автомобилями-самосвалами грузоподъемностью 10 т работающих вне карьера на расстояние: до 10 км 1 т груза ______________ ((КОЭФ. УЧТЁННЫЕ В ИТОГАХ: Инд 1 кв. 2021 г. СМР ПЗ=8,9 (ОЗП=8,9; ЭМ=8,9; ЗПМ=8,9; МАТ=8,9; ТЗ=8,9; ТЗМ=8,9))) | 38.148 | 11.42 |  | 11.42 | 3880 |  | 3880 |  |  | 3880 |  | 3880 | 0 | Р | =0+0 | 3880 | 3880 |  |  | 3880 |  |  | 3880 |  |  |  | 3880 |  |  | 3880 | 3880
| Всего с НР и СП |  |  |  |  | 3880 |  |  |  |  | 3880 | [7 empty] | Всего с НР и СП | 3880 |  | 3880
28 | ФЕР27-04-001-02 Устройство подстилающих и выравнивающих слоев оснований: из песчано-гравийной смеси, дресвы Укатка катками каменных материалов с пределом прочности на сжатие, мПа (кгс/см2): до 68,6 (700) (0,028**129,60) 100 м3 ______________ (Прил.27.3 п.3.6 Укатка катками каменных материалов с пределом прочности на сжатие, мПа (кгс/см2): до 68,6 (700) ЭМ=0,65 к расх.; ЗПМ=0,65; ТЗМ=0,65(КОЭФ. УЧТЁННЫЕ В ИТОГАХ: Инд 1 кв. 2021 г. СМР ПЗ=8,9 (ОЗП=8,9; ЭМ=8,9; ЗПМ=8,9; МАТ=8,9; ТЗ=8,9; ТЗМ=8,9))) | 0.0363 | 2315.11 | 115,49 ---------- 17,08 | 2182,54 ---------- 118,03 | 748 | 36 ---------- 1 | 703 ---------- 36 |  |  | 748 | 36 ---------- 9 | 703 ---------- 36 | 72 | Р | =36+36 | 748 | 748 |  |  | 908 |  | 36 | 703 | 36 | 9 | 36 | 703 | 36 | 1 | 748 | 748
| Всего с НР и СП |  |  |  |  | 908 |  |  |  |  | 908 | [7 empty] | Всего с НР и СП | 908 |  | 908
29 | ФССЦ 02.2.04.03-0003 Смесь песчано-гравийная природная м3 ______________ ((КОЭФ. УЧТЁННЫЕ В ИТОГАХ: Инд 1 кв. 2021 г. СМР ПЗ=8,9 (ОЗП=8,9; ЭМ=8,9; ЗПМ=8,9; МАТ=8,9; ТЗ=8,9; ТЗМ=8,9))) | 4.43 | 60 | ---------- 60 |  | 2367 | ---------- 266 |  |  |  | 2367 | ---------- 2367 |  | 0 | М | =0+0 | 2367 | 2367 |  |  | 2367 |  |  |  |  | 2367 |  |  |  | 266 | 2367 | 2367
30 | ФЕР 27-02-010-02 Установка бортовых камней бетонных: при других видах покрытий 100 м ______________ ((КОЭФ. УЧТЁННЫЕ В ИТОГАХ: Инд 1 кв. 2021 г. СМР ПЗ=8,9 (ОЗП=8,9; ЭМ=8,9; ЗПМ=8,9; МАТ=8,9; ТЗ=8,9; ТЗМ=8,9))) | 1.296 | 4353.58 | 590,51 ---------- 3690,05 | 73,02 ---------- 8,7 | 50215 | 6809 ---------- 4782 | 846 ---------- 98 |  |  | 50215 | 6809 ---------- 42560 | 846 ---------- 98 | 6907 | Р | =6809+98 | 50215 | 50215 |  |  | 65600 |  | 6809 | 846 | 98 | 42560 | 6809 | 846 | 98 | 4782 | 50215 | 50215
| Всего с НР и СП |  |  |  |  | 65600 |  |  |  |  | 65600 | [7 empty] | Всего с НР и СП | 65600 |  | 65600
31 | ФССЦ 04.1.02.05-0006 Смеси бетонные тяжелого бетона (БСТ), класс В15 (М200) м3 ______________ ((КОЭФ. УЧТЁННЫЕ В ИТОГАХ: Инд 1 кв. 2021 г. СМР ПЗ=8,9 (ОЗП=8,9; ЭМ=8,9; ЗПМ=8,9; МАТ=8,9; ТЗ=8,9; ТЗМ=8,9))) | -7.646 | 592.76 | ---------- 592,76 |  | -40335 | ---------- -4532 |  |  |  | -40335 | ---------- -40335 |  | 0 | М | =0+0 | -40335 | -40335 |  |  | -40335 |  |  |  |  | -40335 |  |  |  | -4532 | -40335 | -40335
32 | ФССЦ 04.3.01.09-0014 Раствор готовый кладочный, цементный, М100 м3 ______________ ((КОЭФ. УЧТЁННЫЕ В ИТОГАХ: Инд 1 кв. 2021 г. СМР ПЗ=8,9 (ОЗП=8,9; ЭМ=8,9; ЗПМ=8,9; МАТ=8,9; ТЗ=8,9; ТЗМ=8,9))) | -0.0778 | 519.8 | ---------- 519,8 |  | -356 | ---------- -40 |  |  |  | -356 | ---------- -356 |  | 0 | М | =0+0 | -356 | -356 |  |  | -356 |  |  |  |  | -356 |  |  |  | -40 | -356 | -356
33 | ФССЦ 04.1.02.05-0003 Смеси бетонные тяжелого бетона (БСТ), класс В7,5 (М100) м3 ______________ ((КОЭФ. УЧТЁННЫЕ В ИТОГАХ: Инд 1 кв. 2021 г. СМР ПЗ=8,9 (ОЗП=8,9; ЭМ=8,9; ЗПМ=8,9; МАТ=8,9; ТЗ=8,9; ТЗМ=8,9))) | 6.58 | 560 | ---------- 560 |  | 32797 | ---------- 3685 |  |  |  | 32797 | ---------- 32797 |  | 0 | М | =0+0 | 32797 | 32797 |  |  | 32797 |  |  |  |  | 32797 |  |  |  | 3685 | 32797 | 32797
34 | ФССЦ 04.3.01.09-0014 Раствор готовый кладочный, цементный, М100 м3 ______________ ((КОЭФ. УЧТЁННЫЕ В ИТОГАХ: Инд 1 кв. 2021 г. СМР ПЗ=8,9 (ОЗП=8,9; ЭМ=8,9; ЗПМ=8,9; МАТ=8,9; ТЗ=8,9; ТЗМ=8,9))) | 0.0257 | 519.8 | ---------- 519,8 |  | 116 | ---------- 13 |  |  |  | 116 | ---------- 116 |  | 0 | М | =0+0 | 116 | 116 |  |  | 116 |  |  |  |  | 116 |  |  |  | 13 | 116 | 116
35 | ФССЦ 05.2.03.03-0031 Камни бортовые БР 100.20.8, бетон В22,5 (М300), объем 0,016 м3 шт. ______________ ((КОЭФ. УЧТЁННЫЕ В ИТОГАХ: Инд 1 кв. 2021 г. СМР ПЗ=8,9 (ОЗП=8,9; ЭМ=8,9; ЗПМ=8,9; МАТ=8,9; ТЗ=8,9; ТЗМ=8,9))) | 130 | 22.36 | ---------- 22,36 |  | 25872 | ---------- 2907 |  |  |  | 25872 | ---------- 25872 |  | 0 | М | =0+0 | 25872 | 25872 |  |  | 25872 |  |  |  |  | 25872 |  |  |  | 2907 | 25872 | 25872
36 | ФЕР27-04-001-02 Устройство подстилающих и выравнивающих слоев оснований: из песчано-гравийной смеси, дресвы Прил.27.3 п. 3.6 Кэм=0,65 Укатка катками каменных материалов с пределом прочности на сжатие, мПа (кгс/см2): до 68,6 (700) (0,12*150,0-0,012*129,6) 100 м3 ______________ (Прил.27.3 п.3.6 Укатка катками каменных материалов с пределом прочности на сжатие, мПа (кгс/см2): до 68,6 (700) ЭМ=0,65 к расх.; ЗПМ=0,65; ТЗМ=0,65(КОЭФ. УЧТЁННЫЕ В ИТОГАХ: Инд 1 кв. 2021 г. СМР ПЗ=8,9 (ОЗП=8,9; ЭМ=8,9; ЗПМ=8,9; МАТ=8,9; ТЗ=8,9; ТЗМ=8,9))) | 0.1644 | 2315.11 | 115,49 ---------- 17,08 | 2182,54 ---------- 118,03 | 3391 | 169 ---------- 3 | 3195 ---------- 169 |  |  | 3391 | 169 ---------- 27 | 3195 ---------- 169 | 338 | Р | =169+169 | 3391 | 3391 |  |  | 4144 |  | 169 | 3195 | 169 | 27 | 169 | 3195 | 169 | 3 | 3391 | 3391
| Всего с НР и СП |  |  |  |  | 4144 |  |  |  |  | 4144 | [7 empty] | Всего с НР и СП | 4144 |  | 4144
95 | ФССЦ 02.2.04.03-0003 Смесь песчано-гравийная природная м3 ______________ ((КОЭФ. УЧТЁННЫЕ В ИТОГАХ: Инд 1 кв. 2021 г. СМР ПЗ=8,9 (ОЗП=8,9; ЭМ=8,9; ЗПМ=8,9; МАТ=8,9; ТЗ=8,9; ТЗМ=8,9))) | 20.06 | 60 | ---------- 60 |  | 10716 | ---------- 1204 |  |  |  | 10716 | ---------- 10716 |  | 0 | М | =0+0 | 10716 | 10716 |  |  | 10716 |  |  |  |  | 10716 |  |  |  | 1204 | 10716 | 10716
38 | ФЕР 27-07-001-01 Устройство асфальтобетонных покрытий дорожек и тротуаров однослойных из литой мелкозернистой асфальтобетонной смеси толщиной 3 см 100 м2 ______________ ((КОЭФ. УЧТЁННЫЕ В ИТОГАХ: Инд 1 кв. 2021 г. СМР ПЗ=8,9 (ОЗП=8,9; ЭМ=8,9; ЗПМ=8,9; МАТ=8,9; ТЗ=8,9; ТЗМ=8,9))) | 1.5 | 322.5 | 133,78 ---------- 131,4 | 57,32 ---------- 0,8 | 4307 | 1789 ---------- 197 | 765 ---------- 9 |  |  | 4307 | 1789 ---------- 1753 | 765 ---------- 9 | 1798 | Р | =1789+9 | 4307 | 4307 |  |  | 8312 |  | 1789 | 765 | 9 | 1753 | 1789 | 765 | 9 | 197 | 4307 | 4307
| Всего с НР и СП |  |  |  |  | 8312 |  |  |  |  | 8312 | [7 empty] | Всего с НР и СП | 8312 |  | 8312
39 | ФССЦ 04.2.01.01-0054 Смеси асфальтобетонные плотные тип Г марка II т ______________ ((КОЭФ. УЧТЁННЫЕ В ИТОГАХ: Инд 1 кв. 2021 г. СМР ПЗ=8,9 (ОЗП=8,9; ЭМ=8,9; ЗПМ=8,9; МАТ=8,9; ТЗ=8,9; ТЗМ=8,9))) | 10.71 | 578.89 | ---------- 578,89 |  | 55180 | ---------- 6200 |  |  |  | 55180 | ---------- 55180 |  | 0 | М | =0+0 | 55180 | 55180 |  |  | 55180 |  |  |  |  | 55180 |  |  |  | 6200 | 55180 | 55180
Покрытие тротуара А5 (S=73.30 L=175.70) новое покрытие тротуара
40 | ФЕР 01-02-057-01 Разработка грунта вручную в траншеях глубиной до 2 м без креплений с откосами, группа грунтов: 1 (0,38*0,28*175.70) 100 м3 ______________ ((КОЭФ. УЧТЁННЫЕ В ИТОГАХ: Инд 1 кв. 2021 г. СМР ПЗ=8,9 (ОЗП=8,9; ЭМ=8,9; ЗПМ=8,9; МАТ=8,9; ТЗ=8,9; ТЗМ=8,9))) | 0.1869 | 920.4 | 920.4 |  | 1531 | 1531 |  |  |  | 1531 | 1531 |  | 1531 | Р | =1531+0 | 1531 | 1531 |  |  | 3342 |  | 1531 |  |  |  | 1531 |  |  |  | 1531 | 1531
| Всего с НР и СП |  |  |  |  | 3342 |  |  |  |  | 3342 | [7 empty] | Всего с НР и СП | 3342 |  | 3342
41 | ФЕР 01-02-061-01 Засыпка вручную траншей, пазух котлованов и ям, группа грунтов: 1 (0,08*0,1*175.70) 100 м3 ______________ ((КОЭФ. УЧТЁННЫЕ В ИТОГАХ: Инд 1 кв. 2021 г. СМР ПЗ=8,9 (ОЗП=8,9; ЭМ=8,9; ЗПМ=8,9; МАТ=8,9; ТЗ=8,9; ТЗМ=8,9))) | 0.0141 | 663.75 | 663.75 |  | 80 | 80 |  |  |  | 80 | 80 |  | 80 | Р | =80+0 | 80 | 80 |  |  | 175 |  | 80 |  |  |  | 80 |  |  |  | 80 | 80
| Всего с НР и СП |  |  |  |  | 175 |  |  |  |  | 175 | [7 empty] | Всего с НР и СП | 175 |  | 175
42 | ФЕР 01-01-030-05 Разработка грунта с перемещением до 10 м бульдозерами мощностью: 79 кВт (108 л.с.), группа грунтов 1 (73.30*0,12) 1000 м3 ______________ ((КОЭФ. УЧТЁННЫЕ В ИТОГАХ: Инд 1 кв. 2021 г. СМР ПЗ=8,9 (ОЗП=8,9; ЭМ=8,9; ЗПМ=8,9; МАТ=8,9; ТЗ=8,9; ТЗМ=8,9))) | 0.0088 | 434.89 |  | 434,89 ---------- 74,25 | 36 |  | 36 ---------- 9 |  |  | 36 |  | 36 ---------- 9 | 9 | Р | =0+9 | 36 | 36 |  |  | 49 |  |  | 36 | 9 |  |  | 36 | 9 |  | 36 | 36
| Всего с НР и СП |  |  |  |  | 49 |  |  |  |  | 49 | [7 empty] | Всего с НР и СП | 49 |  | 49
43 | ФССЦпг 01-01-01-039 Погрузка при автомобильных перевозках: грунта растительного слоя (земля, перегной) 1 т груза ______________ ((КОЭФ. УЧТЁННЫЕ В ИТОГАХ: Инд 1 кв. 2021 г. СМР ПЗ=8,9 (ОЗП=8,9; ЭМ=8,9; ЗПМ=8,9; МАТ=8,9; ТЗ=8,9; ТЗМ=8,9))) | 31.3 | 3.96 |  | 3.96 | 1104 |  | 1104 |  |  | 1104 |  | 1104 | 0 | Р | =0+0 | 1104 | 1104 |  |  | 1104 |  |  | 1104 |  |  |  | 1104 |  |  | 1104 | 1104
| Всего с НР и СП |  |  |  |  | 1104 |  |  |  |  | 1104 | [7 empty] | Всего с НР и СП | 1104 |  | 1104
44 | ФССЦпг 03-21-01-010 Перевозка грузов I класса автомобилями-самосвалами грузоподъемностью 10 т работающих вне карьера на расстояние: до 10 км 1 т груза ______________ ((КОЭФ. УЧТЁННЫЕ В ИТОГАХ: Инд 1 кв. 2021 г. СМР ПЗ=8,9 (ОЗП=8,9; ЭМ=8,9; ЗПМ=8,9; МАТ=8,9; ТЗ=8,9; ТЗМ=8,9))) | 31.3 | 11.42 |  | 11.42 | 3177 |  | 3177 |  |  | 3177 |  | 3177 | 0 | Р | =0+0 | 3177 | 3177 |  |  | 3177 |  |  | 3177 |  |  |  | 3177 |  |  | 3177 | 3177
| Всего с НР и СП |  |  |  |  | 3177 |  |  |  |  | 3177 | [7 empty] | Всего с НР и СП | 3177 |  | 3177
45 | ФЕР 27-04-001-02 Устройство подстилающих и выравнивающих слоев оснований: из песчано-гравийной смеси, дресвы Прил.27.3 п. 3.6 Кэм=0,65 Укатка катками каменных материалов с пределом прочности на сжатие, мПа (кгс/см2): до 68,6 (700) (0,028*175.70) 100 м3 ______________ (Прил.27.3 п.3.6 Укатка катками каменных материалов с пределом прочности на сжатие, мПа (кгс/см2): до 68,6 (700) ЭМ=0,65 к расх.; ЗПМ=0,65; ТЗМ=0,65(КОЭФ. УЧТЁННЫЕ В ИТОГАХ: Инд 1 кв. 2021 г. СМР ПЗ=8,9 (ОЗП=8,9; ЭМ=8,9; ЗПМ=8,9; МАТ=8,9; ТЗ=8,9; ТЗМ=8,9))) | 0.0492 | 2315.11 | 115,49 ---------- 17,08 | 2182,54 ---------- 118,03 | 1014 | 53 ---------- 1 | 952 ---------- 53 |  |  | 1014 | 53 ---------- 9 | 952 ---------- 53 | 106 | Р | =53+53 | 1014 | 1014 |  |  | 1251 |  | 53 | 952 | 53 | 9 | 53 | 952 | 53 | 1 | 1014 | 1014
| Всего с НР и СП |  |  |  |  | 1251 |  |  |  |  | 1251 | [7 empty] | Всего с НР и СП | 1251 |  | 1251
46 | ФССЦ 02.2.04.03-0003 Смесь песчано-гравийная природная м3 ______________ ((КОЭФ. УЧТЁННЫЕ В ИТОГАХ: Инд 1 кв. 2021 г. СМР ПЗ=8,9 (ОЗП=8,9; ЭМ=8,9; ЗПМ=8,9; МАТ=8,9; ТЗ=8,9; ТЗМ=8,9))) | 6.0024 | 60 | ---------- 60 |  | 3204 | ---------- 360 |  |  |  | 3204 | ---------- 3204 |  | 0 | М | =0+0 | 3204 | 3204 |  |  | 3204 |  |  |  |  | 3204 |  |  |  | 360 | 3204 | 3204
47 | ФЕР 27-02-010-02 Установка бортовых камней бетонных: при других видах покрытий 100 м ______________ ((КОЭФ. УЧТЁННЫЕ В ИТОГАХ: Инд 1 кв. 2021 г. СМР ПЗ=8,9 (ОЗП=8,9; ЭМ=8,9; ЗПМ=8,9; МАТ=8,9; ТЗ=8,9; ТЗМ=8,9))) | 1.757 | 4353.58 | 590,51 ---------- 3690,05 | 73,02 ---------- 8,7 | 68076 | 9238 ---------- 6483 | 1139 ---------- 134 |  |  | 68076 | 9238 ---------- 57699 | 1139 ---------- 134 | 9372 | Р | =9238+134 | 68076 | 68076 |  |  | 88952 |  | 9238 | 1139 | 134 | 57699 | 9238 | 1139 | 134 | 6483 | 68076 | 68076
| Всего с НР и СП |  |  |  |  | 88952 |  |  |  |  | 88952 | [7 empty] | Всего с НР и СП | 88952 |  | 88952
48 | ФССЦ 04.1.02.05-0006 Смеси бетонные тяжелого бетона (БСТ), класс В15 (М200) м3 ______________ ((КОЭФ. УЧТЁННЫЕ В ИТОГАХ: Инд 1 кв. 2021 г. СМР ПЗ=8,9 (ОЗП=8,9; ЭМ=8,9; ЗПМ=8,9; МАТ=8,9; ТЗ=8,9; ТЗМ=8,9))) | -10.37 | 592.76 | ---------- 592,76 |  | -54708 | ---------- -6147 |  |  |  | -54708 | ---------- -54708 |  | 0 | М | =0+0 | -54708 | -54708 |  |  | -54708 |  |  |  |  | -54708 |  |  |  | -6147 | -54708 | -54708
49 | ФССЦ 04.3.01.09-0014 Раствор готовый кладочный, цементный, М100 м3 ______________ ((КОЭФ. УЧТЁННЫЕ В ИТОГАХ: Инд 1 кв. 2021 г. СМР ПЗ=8,9 (ОЗП=8,9; ЭМ=8,9; ЗПМ=8,9; МАТ=8,9; ТЗ=8,9; ТЗМ=8,9))) | -0.105 | 519.8 | ---------- 519,8 |  | -490 | ---------- -55 |  |  |  | -490 | ---------- -490 |  | 0 | М | =0+0 | -490 | -490 |  |  | -490 |  |  |  |  | -490 |  |  |  | -55 | -490 | -490
50 | ФССЦ 04.1.02.05-0003 Смеси бетонные тяжелого бетона (БСТ), класс В7,5 (М100) м3 ______________ ((КОЭФ. УЧТЁННЫЕ В ИТОГАХ: Инд 1 кв. 2021 г. СМР ПЗ=8,9 (ОЗП=8,9; ЭМ=8,9; ЗПМ=8,9; МАТ=8,9; ТЗ=8,9; ТЗМ=8,9))) | 8.92 | 560 | ---------- 560 |  | 44456 | ---------- 4995 |  |  |  | 44456 | ---------- 44456 |  | 0 | М | =0+0 | 44456 | 44456 |  |  | 44456 |  |  |  |  | 44456 |  |  |  | 4995 | 44456 | 44456
51 | ФССЦ 04.3.01.09-0014 Раствор готовый кладочный, цементный, М100 м3 ______________ ((КОЭФ. УЧТЁННЫЕ В ИТОГАХ: Инд 1 кв. 2021 г. СМР ПЗ=8,9 (ОЗП=8,9; ЭМ=8,9; ЗПМ=8,9; МАТ=8,9; ТЗ=8,9; ТЗМ=8,9))) | 0.035 | 519.8 | ---------- 519,8 |  | 160 | ---------- 18 |  |  |  | 160 | ---------- 160 |  | 0 | М | =0+0 | 160 | 160 |  |  | 160 |  |  |  |  | 160 |  |  |  | 18 | 160 | 160
52 | ФССЦ 05.2.03.03-0031 Камни бортовые БР 100.20.8, бетон В22,5 (М300), объем 0,016 м3 шт. ______________ ((КОЭФ. УЧТЁННЫЕ В ИТОГАХ: Инд 1 кв. 2021 г. СМР ПЗ=8,9 (ОЗП=8,9; ЭМ=8,9; ЗПМ=8,9; МАТ=8,9; ТЗ=8,9; ТЗМ=8,9))) | 176 | 22.36 | ---------- 22,36 |  | 35022 | ---------- 3935 |  |  |  | 35022 | ---------- 35022 |  | 0 | М | =0+0 | 35022 | 35022 |  |  | 35022 |  |  |  |  | 35022 |  |  |  | 3935 | 35022 | 35022
53 | ФЕР 27-04-001-02 Устройство подстилающих и выравнивающих слоев оснований: из песчано-гравийной смеси, дресвы Прил.27.3 п. 3.6 Кэм=0,65 Укатка катками каменных материалов с пределом прочности на сжатие, мПа (кгс/см2): до 68,6 (700) 100 м3 ______________ (Прил.27.3 п.3.6 Укатка катками каменных материалов с пределом прочности на сжатие, мПа (кгс/см2): до 68,6 (700) ЭМ=0,65 к расх.; ЗПМ=0,65; ТЗМ=0,65(КОЭФ. УЧТЁННЫЕ В ИТОГАХ: Инд 1 кв. 2021 г. СМР ПЗ=8,9 (ОЗП=8,9; ЭМ=8,9; ЗПМ=8,9; МАТ=8,9; ТЗ=8,9; ТЗМ=8,9))) | 0.0669 | 2315.11 | 115,49 ---------- 17,08 | 2182,54 ---------- 118,03 | 1379 | 71 ---------- 1 | 1299 ---------- 71 |  |  | 1379 | 71 ---------- 9 | 1299 ---------- 71 | 142 | Р | =71+71 | 1379 | 1379 |  |  | 1696 |  | 71 | 1299 | 71 | 9 | 71 | 1299 | 71 | 1 | 1379 | 1379
| Всего с НР и СП |  |  |  |  | 1696 |  |  |  |  | 1696 | [7 empty] | Всего с НР и СП | 1696 |  | 1696
54 | ФССЦ 02.2.04.03-0003 Смесь песчано-гравийная природная м3 ______________ ((КОЭФ. УЧТЁННЫЕ В ИТОГАХ: Инд 1 кв. 2021 г. СМР ПЗ=8,9 (ОЗП=8,9; ЭМ=8,9; ЗПМ=8,9; МАТ=8,9; ТЗ=8,9; ТЗМ=8,9))) | 8.16 | 60 | ---------- 60 |  | 4361 | ---------- 490 |  |  |  | 4361 | ---------- 4361 |  | 0 | М | =0+0 | 4361 | 4361 |  |  | 4361 |  |  |  |  | 4361 |  |  |  | 490 | 4361 | 4361
55 | ФЕР 27-07-001-01 Устройство асфальтобетонных покрытий дорожек и тротуаров однослойных из литой мелкозернистой асфальтобетонной смеси толщиной 3 см 100 м2 ______________ ((КОЭФ. УЧТЁННЫЕ В ИТОГАХ: Инд 1 кв. 2021 г. СМР ПЗ=8,9 (ОЗП=8,9; ЭМ=8,9; ЗПМ=8,9; МАТ=8,9; ТЗ=8,9; ТЗМ=8,9))) | 0.733 | 322.5 | 133,78 ---------- 131,4 | 57,32 ---------- 0,8 | 2100 | 872 ---------- 96 | 374 ---------- 9 |  |  | 2100 | 872 ---------- 854 | 374 ---------- 9 | 881 | Р | =872+9 | 2100 | 2100 |  |  | 4062 |  | 872 | 374 | 9 | 854 | 872 | 374 | 9 | 96 | 2100 | 2100
| Всего с НР и СП |  |  |  |  | 4062 |  |  |  |  | 4062 | [7 empty] | Всего с НР и СП | 4062 |  | 4062
56 | ФССЦ 04.2.01.01-0054 Смеси асфальтобетонные плотные тип Г марка II т ______________ ((КОЭФ. УЧТЁННЫЕ В ИТОГАХ: Инд 1 кв. 2021 г. СМР ПЗ=8,9 (ОЗП=8,9; ЭМ=8,9; ЗПМ=8,9; МАТ=8,9; ТЗ=8,9; ТЗМ=8,9))) | 5.234 | 578.89 | ---------- 578,89 |  | 26967 | ---------- 3030 |  |  |  | 26967 | ---------- 26967 |  | 0 | М | =0+0 | 26967 | 26967 |  |  | 26967 |  |  |  |  | 26967 |  |  |  | 3030 | 26967 | 26967
Итого прямые затраты по разделу в базисных ценах | [5 empty] | 103586 | 4561 _______ 91494 | 7531 _________ 237
Итого прямые затраты по разделу с учетом коэффициентов к итогам | [5 empty] | 921916 | 40593 _______ 814297 | 67026 _________ 2110
Накладные расходы | [5 empty] | 57159
Сметная прибыль | [5 empty] | 32097
Итоги по разделу 2 Раздел 2. Устройство покрытий :
Земляные работы, выполняемые ручным способом | [5 empty] | 12217
Перевозка автотранспортом | [5 empty] | 15237
Автомобильные дороги | [5 empty] | 369717
613869
Земляные работы, выполняемые механизированным способом | [5 empty] | 132
Итого | [5 empty] | 1011172
Индексы-дефляторы 1 011 172 * (1,342*1,0258) | [5 empty] | 1392003
Справочно, в базисных ценах:
Основная заработная плата | [5 empty] | 40593
Материалы | [5 empty] | 814297
Машины и механизмы | [5 empty] | 67026
в том числе заработная плата машинистов | [5 empty] | 2110
Накладные расходы | [5 empty] | 57159
Сметная прибыль | [5 empty] | 32097
Итого по разделу 2 Раздел 2. Устройство покрытий | [5 empty] | 1392003
Раздел 3. Раздел 3. Малые архитектурные формы
Установка скамеек
57 | ФЕР 01-02-058-01 Копание ям вручную без креплений для стоек и столбов: без откосов глубиной до 0,7 м, группа грунтов 1 100 м3 ______________ ((КОЭФ. УЧТЁННЫЕ В ИТОГАХ: Инд 1 кв. 2021 г. СМР ПЗ=8,9 (ОЗП=8,9; ЭМ=8,9; ЗПМ=8,9; МАТ=8,9; ТЗ=8,9; ТЗМ=8,9))) | 0.01764 | 1411.8 | 1411.8 |  | 223 | 223 |  |  |  | 223 | 223 |  | 223 | Р | =223+0 | 223 | 223 |  |  | 486 |  | 223 |  |  |  | 223 |  |  |  | 223 | 223
| Всего с НР и СП |  |  |  |  | 486 |  |  |  |  | 486 | [7 empty] | Всего с НР и СП | 486 |  | 486
58 | ФЕР 08-01-002-03 Устройство основания под фундаменты: гравийного м3 ______________ ((КОЭФ. УЧТЁННЫЕ В ИТОГАХ: Инд 1 кв. 2021 г. СМР ПЗ=8,9 (ОЗП=8,9; ЭМ=8,9; ЗПМ=8,9; МАТ=8,9; ТЗ=8,9; ТЗМ=8,9))) | 0.294 | 15.41 | 6,75 ---------- 0,37 | 8,29 ---------- 0,81 | 36 | 18 | 18 |  |  | 36 | 18 | 18 | 18 | Р | =18+0 | 36 | 36 |  |  | 70 |  | 18 | 18 |  |  | 18 | 18 |  |  | 36 | 36
| Всего с НР и СП |  |  |  |  | 70 |  |  |  |  | 70 | [7 empty] | Всего с НР и СП | 70 |  | 70
59 | ФССЦ 02.2.04.03-0003 Смесь песчано-гравийная природная м3 ______________ ((КОЭФ. УЧТЁННЫЕ В ИТОГАХ: Инд 1 кв. 2021 г. СМР ПЗ=8,9 (ОЗП=8,9; ЭМ=8,9; ЗПМ=8,9; МАТ=8,9; ТЗ=8,9; ТЗМ=8,9))) | 0.36 | 60 | ---------- 60 |  | 196 | ---------- 22 |  |  |  | 196 | ---------- 196 |  | 0 | М | =0+0 | 196 | 196 |  |  | 196 |  |  |  |  | 196 |  |  |  | 22 | 196 | 196
60 | ФЕР 06-01-001-01 Устройство бетонной подготовки 100 м3 ______________ ((КОЭФ. УЧТЁННЫЕ В ИТОГАХ: Инд 1 кв. 2021 г. СМР ПЗ=8,9 (ОЗП=8,9; ЭМ=8,9; ЗПМ=8,9; МАТ=8,9; ТЗ=8,9; ТЗМ=8,9))) | 0.0147 | 3528.33 | 1053 ---------- 909,27 | 1566,06 ---------- 244,39 | 455 | 134 ---------- 13 | 205 ---------- 36 |  |  | 455 | 134 ---------- 116 | 205 ---------- 36 | 170 | Р | =134+36 | 455 | 455 |  |  | 728 |  | 134 | 205 | 36 | 116 | 134 | 205 | 36 | 13 | 455 | 455
| Всего с НР и СП |  |  |  |  | 728 |  |  |  |  | 728 | [7 empty] | Всего с НР и СП | 728 |  | 728
61 | ФССЦ 04.1.02.05-0003 Смеси бетонные тяжелого бетона (БСТ), класс В7,5 (М100) м3 ______________ ((КОЭФ. УЧТЁННЫЕ В ИТОГАХ: Инд 1 кв. 2021 г. СМР ПЗ=8,9 (ОЗП=8,9; ЭМ=8,9; ЗПМ=8,9; МАТ=8,9; ТЗ=8,9; ТЗМ=8,9))) | 1.499 | 560 | ---------- 560 |  | 7467 | ---------- 839 |  |  |  | 7467 | ---------- 7467 |  | 0 | М | =0+0 | 7467 | 7467 |  |  | 7467 |  |  |  |  | 7467 |  |  |  | 839 | 7467 | 7467
62 | ФЕР 06-03-004-11 Установка закладных деталей весом: более 20 кг т ______________ ((КОЭФ. УЧТЁННЫЕ В ИТОГАХ: Инд 1 кв. 2021 г. СМР ПЗ=8,9 (ОЗП=8,9; ЭМ=8,9; ЗПМ=8,9; МАТ=8,9; ТЗ=8,9; ТЗМ=8,9))) | 0.27 | 210.04 | 181.4 | 28,64 ---------- 4,09 | 507 | 436 | 71 ---------- 9 |  |  | 507 | 436 | 71 ---------- 9 | 445 | Р | =436+9 | 507 | 507 |  |  | 1220 |  | 436 | 71 | 9 |  | 436 | 71 | 9 |  | 507 | 507
| Всего с НР и СП |  |  |  |  | 1220 |  |  |  |  | 1220 | [7 empty] | Всего с НР и СП | 1220 |  | 1220
63 | ФЕР 06-03-004-10 Установка закладных деталей весом: до 20 кг т ______________ ((КОЭФ. УЧТЁННЫЕ В ИТОГАХ: Инд 1 кв. 2021 г. СМР ПЗ=8,9 (ОЗП=8,9; ЭМ=8,9; ЗПМ=8,9; МАТ=8,9; ТЗ=8,9; ТЗМ=8,9))) | 0.03 | 554.7 | 526.06 | 28,64 ---------- 4,09 | 151 | 142 | 9 |  |  | 151 | 142 | 9 | 142 | Р | =142+0 | 151 | 151 |  |  | 378 |  | 142 | 9 |  |  | 142 | 9 |  |  | 151 | 151
| Всего с НР и СП |  |  |  |  | 378 |  |  |  |  | 378 | [7 empty] | Всего с НР и СП | 378 |  | 378
64 | ТЦ Скамейка СС-1 (10500*1,02/8,90/1,2/1,342) шт ______________ ((КОЭФ. УЧТЁННЫЕ В ИТОГАХ: Инд 1 кв. 2021 г. СМР ПЗ=8,9 (ОЗП=8,9; ЭМ=8,9; ЗПМ=8,9; МАТ=8,9; ТЗ=8,9; ТЗМ=8,9))) | 9 | 747.25 | ---------- 747,25 |  | 59853 | ---------- 6725 |  |  |  | 59853 | ---------- 59853 |  | 0 | М | =0+0 | 59853 | 59853 |  |  | 59853 |  |  |  |  | 59853 |  |  |  | 6725 | 59853 | 59853
65 | ТЦ Урна У-8 (4600*1,02/8,90/1,2/1,342) шт. ______________ ((КОЭФ. УЧТЁННЫЕ В ИТОГАХ: Инд 1 кв. 2021 г. СМР ПЗ=8,9 (ОЗП=8,9; ЭМ=8,9; ЗПМ=8,9; МАТ=8,9; ТЗ=8,9; ТЗМ=8,9))) | 6 | 327.37 | ---------- 327,37 |  | 17480 | ---------- 1964 |  |  |  | 17480 | ---------- 17480 |  | 0 | М | =0+0 | 17480 | 17480 |  |  | 17480 |  |  |  |  | 17480 |  |  |  | 1964 | 17480 | 17480
Итого прямые затраты по разделу в базисных ценах | [5 empty] | 9704 | 107 _______ 9563 | 34 _________ 5
Итого прямые затраты по разделу с учетом коэффициентов к итогам | [5 empty] | 86368 | 953 _______ 85112 | 303 _________ 45
Накладные расходы | [5 empty] | 995
Сметная прибыль | [5 empty] | 515
Итоги по разделу 3 Раздел 3. Малые архитектурные формы :
Земляные работы, выполняемые ручным способом | [5 empty] | 486
Конструкции из кирпича и блоков | [5 empty] | 70
25143
Бетонные и железобетонные монолитные конструкции в промышленном строительстве | [5 empty] | 728
Земляные работы, выполняемые механизированным способом | [5 empty] | 61451
Итого | [5 empty] | 87878
Индексы-дефляторы 87 878 * (1,342*1,0258) | [5 empty] | 120975
Справочно, в базисных ценах:
Основная заработная плата | [5 empty] | 953
Материалы | [5 empty] | 85112
Машины и механизмы | [5 empty] | 303
в том числе заработная плата машинистов | [5 empty] | 45
Накладные расходы | [5 empty] | 995
Сметная прибыль | [5 empty] | 515
Итого по разделу 3 Раздел 3. Малые архитектурные формы | [5 empty] | 120975
Раздел 4. Раздел 4 Установка освещения
66 | ФЕРм 08-02-369-02 Светильник, устанавливаемый вне зданий с лампами: люминесцентными шт ______________ ((КОЭФ. УЧТЁННЫЕ В ИТОГАХ: Инд 1 кв. 2021 г. СМР ПЗ=8,9 (ОЗП=8,9; ЭМ=8,9; ЗПМ=8,9; МАТ=8,9; ТЗ=8,9; ТЗМ=8,9))) | 6 | 168.43 | 19,64 ---------- 49,56 | 99,23 ---------- 9,55 | 8989 | 1050 ---------- 297 | 5296 ---------- 507 |  |  | 8989 | 1050 ---------- 2643 | 5296 ---------- 507 | 1557 | Р | =1050+507 | 8989 | 8989 |  |  | 11480 |  | 1050 | 5296 | 507 | 2643 | 1050 | 5296 | 507 | 297 | 8989 | 8989
| Всего с НР и СП |  |  |  |  | 11480 |  |  |  |  | 11480 | [7 empty] | Всего с НР и СП | 11480 |  | 11480
67 | ФЕРм 10-04-030-02 Дополнительная установка на пультах и панелях: реле шт ______________ ((КОЭФ. УЧТЁННЫЕ В ИТОГАХ: Инд 1 кв. 2021 г. СМР ПЗ=8,9 (ОЗП=8,9; ЭМ=8,9; ЗПМ=8,9; МАТ=8,9; ТЗ=8,9; ТЗМ=8,9))) | 6 | 4.63 | 4,54 ---------- 0,09 |  | 249 | 240 ---------- 1 |  |  |  | 249 | 240 ---------- 9 |  | 240 | Р | =240+0 | 249 | 249 |  |  | 626 |  | 240 |  |  | 9 | 240 |  |  | 1 | 249 | 249
| Всего с НР и СП |  |  |  |  | 626 |  |  |  |  | 626 | [7 empty] | Всего с НР и СП | 626 |  | 626
68 | П ТЦ_62.1.04.12_22_5410053069_28.12.2020_02 Прожектор светодиодный ДО-30w 6500К 2700Лм IP65 (СДО07-30) (900/1.2/4.52/1,342*1.02) шт ______________ ((КОЭФ. УЧТЁННЫЕ В ИТОГАХ: Инд. 1 кв. 2021 г Оборуд. ПЗ=4,52 (ОЗП=4,52; ЭМ=4,52; ЗПМ=4,52; МАТ=4,52; ТЗ=4,52; ТЗМ=4,52))) | 6 | 126.12 |  |  | 3422 |  |  |  |  | 3422 |  |  | 0 | О | =0+0 | 3422 | 3422 |  |  | 3422 | [9 empty] | 3422 | 3422
69 | П ТЦ_62.1.04.12_22_5410053069_28.12.2020_02 Фотореле 2200w IP44 белый (SEN26 бел.) (день-ночь) (335/1,2/4,52/1,342*1,02) шт ______________ ((КОЭФ. УЧТЁННЫЕ В ИТОГАХ: Инд. 1 кв. 2021 г Оборуд. ПЗ=4,52 (ОЗП=4,52; ЭМ=4,52; ЗПМ=4,52; МАТ=4,52; ТЗ=4,52; ТЗМ=4,52))) | 6 | 46.94 |  |  | 1275 |  |  |  |  | 1275 |  |  | 0 | О | =0+0 | 1275 | 1275 |  |  | 1275 | [9 empty] | 1275 | 1275
70 | ФССЦ 21.1.06.09-0151 Кабель силовой с медными жилами ВВГнг(A)-LS 3х1,5-660 1000 м ______________ ((КОЭФ. УЧТЁННЫЕ В ИТОГАХ: Инд 1 кв. 2021 г. СМР ПЗ=8,9 (ОЗП=8,9; ЭМ=8,9; ЗПМ=8,9; МАТ=8,9; ТЗ=8,9; ТЗМ=8,9))) | 0.01224 | 4832.12 | ---------- 4832,12 |  | 525 | ---------- 59 |  |  |  | 525 | ---------- 525 |  | 0 | М | =0+0 | 525 | 525 |  |  | 525 |  |  |  |  | 525 |  |  |  | 59 | 525 | 525
71 | ФЕРм 08-02-412-05 Затягивание провода в проложенные трубы и металлические рукава первого одножильного или многожильного в общей оплетке, суммарное сечение: до 70 мм2 100 м ______________ ((КОЭФ. УЧТЁННЫЕ В ИТОГАХ: Инд 1 кв. 2021 г. СМР ПЗ=8,9 (ОЗП=8,9; ЭМ=8,9; ЗПМ=8,9; МАТ=8,9; ТЗ=8,9; ТЗМ=8,9))) | 0.12 | 176.56 | 109,79 ---------- 46,85 | 19,92 ---------- 2,77 | 187 | 116 ---------- 6 | 18 |  |  | 187 | 116 ---------- 53 | 18 | 116 | Р | =116+0 | 187 | 187 |  |  | 372 |  | 116 | 18 |  | 53 | 116 | 18 |  | 6 | 187 | 187
| Всего с НР и СП |  |  |  |  | 372 |  |  |  |  | 372 | [7 empty] | Всего с НР и СП | 372 |  | 372
72 | ФЕРм 08-02-409-09 Труба гофрированная ПВХ для защиты проводов и кабелей по установленным конструкциям, по стенам, колоннам, потолкам, основанию пола 100 м ______________ ((КОЭФ. УЧТЁННЫЕ В ИТОГАХ: Инд 1 кв. 2021 г. СМР ПЗ=8,9 (ОЗП=8,9; ЭМ=8,9; ЗПМ=8,9; МАТ=8,9; ТЗ=8,9; ТЗМ=8,9))) | 0.12 | 156.33 | 139,54 ---------- 16,79 |  | 169 | 151 ---------- 2 |  |  |  | 169 | 151 ---------- 18 |  | 151 | Р | =151+0 | 169 | 169 |  |  | 410 |  | 151 |  |  | 18 | 151 |  |  | 2 | 169 | 169
| Всего с НР и СП |  |  |  |  | 410 |  |  |  |  | 410 | [7 empty] | Всего с НР и СП | 410 |  | 410
73 | ФССЦ 24.3.01.02-0021 Трубы из самозатухающего ПВХ гибкие гофрированные, легкие, с зондом, номинальный внутренний диаметр 16 мм м ______________ ((КОЭФ. УЧТЁННЫЕ В ИТОГАХ: Инд 1 кв. 2021 г. СМР ПЗ=8,9 (ОЗП=8,9; ЭМ=8,9; ЗПМ=8,9; МАТ=8,9; ТЗ=8,9; ТЗМ=8,9))) | 12 | 1.61 | ---------- 1,61 |  | 169 | ---------- 19 |  |  |  | 169 | ---------- 169 |  | 0 | М | =0+0 | 169 | 169 |  |  | 169 |  |  |  |  | 169 |  |  |  | 19 | 169 | 169
Итого прямые затраты по разделу в базисных ценах | [5 empty] | 2195 | 175 _______ 384 | 597 _________ 57
Итого прямые затраты по разделу с учетом коэффициентов к итогам | [5 empty] | 14984 | 1557 _______ 3418 | 5313 _________ 507
Накладные расходы | [5 empty] | 1954
Сметная прибыль | [5 empty] | 1342
Итоги по разделу 4 Раздел 4 Установка освещения :
Итого Строительные работы | [5 empty] | 955
Итого Монтажные работы | [5 empty] | 17745
Итого Оборудование | [5 empty] | 6465
Итого | [5 empty] | 25165
Справочно, в базисных ценах:
Основная заработная плата | [5 empty] | 1557
Материалы | [5 empty] | 3418
Машины и механизмы | [5 empty] | 5313
в том числе заработная плата машинистов | [5 empty] | 507
Оборудование | [5 empty] | 4696
Накладные расходы | [5 empty] | 1954
Сметная прибыль | [5 empty] | 1342
Итого по разделу 4 Раздел 4 Установка освещения | [5 empty] | 25165
Раздел 5. Парковка
Покрытие А3(S=628,70 L=140,50-78,00=62,50) новое покрытие парковка
74 | ФЕР 01-01-030-05 Разработка грунта с перемещением до 10 м бульдозерами мощностью: 79 кВт (108 л.с.), группа грунтов 1 (Объем: 0,43*628,70/1000) 1000 м3 ______________ ((КОЭФ. УЧТЁННЫЕ В ИТОГАХ: Инд 1 кв. 2021 г. СМР ПЗ=8,9 (ОЗП=8,9; ЭМ=8,9; ЗПМ=8,9; МАТ=8,9; ТЗ=8,9; ТЗМ=8,9))) | 0.27034 | 434.89 |  | 434,89 ---------- 74,25 | 1050 |  | 1050 ---------- 178 |  |  | 1050 |  | 1050 ---------- 178 | 178 | Р | =0+178 | 1050 | 1050 |  |  | 1295 |  |  | 1050 | 178 |  |  | 1050 | 178 |  | 1050 | 1050
| Всего с НР и СП |  |  |  |  | 1295 |  |  |  |  | 1295 | [7 empty] | Всего с НР и СП | 1295 |  | 1295
75 | ФЕР 01-02-057-01 Разработка грунта вручную в траншеях глубиной до 2 м без креплений с откосами, группа грунтов: 1 (Объем: 0,35*0,35*62,50/100) 100 м3 ______________ ((КОЭФ. УЧТЁННЫЕ В ИТОГАХ: Инд 1 кв. 2021 г. СМР ПЗ=8,9 (ОЗП=8,9; ЭМ=8,9; ЗПМ=8,9; МАТ=8,9; ТЗ=8,9; ТЗМ=8,9))) | 0.0766 | 920.4 | 920.4 |  | 632 | 632 |  |  |  | 632 | 632 |  | 632 | Р | =632+0 | 632 | 632 |  |  | 1380 |  | 632 |  |  |  | 632 |  |  |  | 632 | 632
| Всего с НР и СП |  |  |  |  | 1380 |  |  |  |  | 1380 | [7 empty] | Всего с НР и СП | 1380 |  | 1380
76 | ФССЦпг 01-01-01-039 Погрузка при автомобильных перевозках: грунта растительного слоя (земля, перегной) 1 т груза ______________ ((КОЭФ. УЧТЁННЫЕ В ИТОГАХ: Инд 1 кв. 2021 г. СМР ПЗ=8,9 (ОЗП=8,9; ЭМ=8,9; ЗПМ=8,9; МАТ=8,9; ТЗ=8,9; ТЗМ=8,9))) | 333.6 | 3.96 |  | 3.96 | 11757 |  | 11757 |  |  | 11757 |  | 11757 | 0 | Р | =0+0 | 11757 | 11757 |  |  | 11757 |  |  | 11757 |  |  |  | 11757 |  |  | 11757 | 11757
| Всего с НР и СП |  |  |  |  | 11757 |  |  |  |  | 11757 | [7 empty] | Всего с НР и СП | 11757 |  | 11757
77 | ФССЦпг 03-21-01-010 Перевозка грузов I класса автомобилями-самосвалами грузоподъемностью 10 т работающих вне карьера на расстояние: до 10 км 1 т груза ______________ ((КОЭФ. УЧТЁННЫЕ В ИТОГАХ: Инд 1 кв. 2021 г. СМР ПЗ=8,9 (ОЗП=8,9; ЭМ=8,9; ЗПМ=8,9; МАТ=8,9; ТЗ=8,9; ТЗМ=8,9))) | 333.6 | 11.42 |  | 11.42 | 33909 |  | 33909 |  |  | 33909 |  | 33909 | 0 | Р | =0+0 | 33909 | 33909 |  |  | 33909 |  |  | 33909 |  |  |  | 33909 |  |  | 33909 | 33909
| Всего с НР и СП |  |  |  |  | 33909 |  |  |  |  | 33909 | [7 empty] | Всего с НР и СП | 33909 |  | 33909
78 | ФЕР 27-04-001-01 Устройство подстилающих и выравнивающих слоев оснований: из песка Укатка катками каменных материалов с пределом прочности на сжатие, мПа (кгс/см2): до 68,6 (700) Кэм=0,65 (Объем: 628,70*0,15+0,25*0,15*62,50) 100 м3 ______________ (Прил.27.3 п.3.6 Укатка катками каменных материалов с пределом прочности на сжатие, мПа (кгс/см2): до 68,6 (700) ЭМ=0,65 к расх.; ЗПМ=0,65; ТЗМ=0,65(КОЭФ. УЧТЁННЫЕ В ИТОГАХ: Инд 1 кв. 2021 г. СМР ПЗ=8,9 (ОЗП=8,9; ЭМ=8,9; ЗПМ=8,9; МАТ=8,9; ТЗ=8,9; ТЗМ=8,9))) | 0.9665 | 2248.5 | 115,49 ---------- 12,2 | 2120,81 ---------- 111,29 | 19349 | 997 ---------- 12 | 18245 ---------- 961 |  |  | 19349 | 997 ---------- 107 | 18245 ---------- 961 | 1958 | Р | =997+961 | 19349 | 19349 |  |  | 23710 |  | 997 | 18245 | 961 | 107 | 997 | 18245 | 961 | 12 | 19349 | 19349
| Всего с НР и СП |  |  |  |  | 23710 |  |  |  |  | 23710 | [7 empty] | Всего с НР и СП | 23710 |  | 23710
79 | ФССЦ 02.3.01.02-0016 Песок природный для строительных: работ средний с крупностью зерен размером свыше 5 мм - до 5% по массе м3 ______________ ((КОЭФ. УЧТЁННЫЕ В ИТОГАХ: Инд 1 кв. 2021 г. СМР ПЗ=8,9 (ОЗП=8,9; ЭМ=8,9; ЗПМ=8,9; МАТ=8,9; ТЗ=8,9; ТЗМ=8,9))) | 106.315 | 55.26 | ---------- 55,26 |  | 52288 | ---------- 5875 |  |  |  | 52288 | ---------- 52288 |  | 0 | М | =0+0 | 52288 | 52288 |  |  | 52288 |  |  |  |  | 52288 |  |  |  | 5875 | 52288 | 52288
80 | ФЕР 27-02-010-02 Установка бортовых камней бетонных: при других видах покрытий 100 м ______________ ((КОЭФ. УЧТЁННЫЕ В ИТОГАХ: Инд 1 кв. 2021 г. СМР ПЗ=8,9 (ОЗП=8,9; ЭМ=8,9; ЗПМ=8,9; МАТ=8,9; ТЗ=8,9; ТЗМ=8,9))) | 0.625 | 4353.58 | 590,51 ---------- 3690,05 | 73,02 ---------- 8,7 | 24216 | 3284 ---------- 2306 | 409 ---------- 45 |  |  | 24216 | 3284 ---------- 20523 | 409 ---------- 45 | 3329 | Р | =3284+45 | 24216 | 24216 |  |  | 31631 |  | 3284 | 409 | 45 | 20523 | 3284 | 409 | 45 | 2306 | 24216 | 24216
| Всего с НР и СП |  |  |  |  | 31631 |  |  |  |  | 31631 | [7 empty] | Всего с НР и СП | 31631 |  | 31631
81 | ФССЦ 04.1.02.05-0006 Смеси бетонные тяжелого бетона (БСТ), класс В15 (М200) м3 ______________ ((КОЭФ. УЧТЁННЫЕ В ИТОГАХ: Инд 1 кв. 2021 г. СМР ПЗ=8,9 (ОЗП=8,9; ЭМ=8,9; ЗПМ=8,9; МАТ=8,9; ТЗ=8,9; ТЗМ=8,9))) | -3.688 | 592.76 | ---------- 592,76 |  | -19455 | ---------- -2186 |  |  |  | -19455 | ---------- -19455 |  | 0 | М | =0+0 | -19455 | -19455 |  |  | -19455 |  |  |  |  | -19455 |  |  |  | -2186 | -19455 | -19455
82 | ФССЦ 04.1.02.05-0003 Смеси бетонные тяжелого бетона (БСТ), класс В7,5 (М100) м3 ______________ ((КОЭФ. УЧТЁННЫЕ В ИТОГАХ: Инд 1 кв. 2021 г. СМР ПЗ=8,9 (ОЗП=8,9; ЭМ=8,9; ЗПМ=8,9; МАТ=8,9; ТЗ=8,9; ТЗМ=8,9))) | 3.688 | 560 | ---------- 560 |  | 18379 | ---------- 2065 |  |  |  | 18379 | ---------- 18379 |  | 0 | М | =0+0 | 18379 | 18379 |  |  | 18379 |  |  |  |  | 18379 |  |  |  | 2065 | 18379 | 18379
83 | ФССЦ 05.2.03.03-0032 Камни бортовые БР 100.30.15, бетон В30 (М400), объем 0,043 м3 шт. ______________ ((КОЭФ. УЧТЁННЫЕ В ИТОГАХ: Инд 1 кв. 2021 г. СМР ПЗ=8,9 (ОЗП=8,9; ЭМ=8,9; ЗПМ=8,9; МАТ=8,9; ТЗ=8,9; ТЗМ=8,9))) | 63 | 63.12 | ---------- 63,12 |  | 35395 | ---------- 3977 |  |  |  | 35395 | ---------- 35395 |  | 0 | М | =0+0 | 35395 | 35395 |  |  | 35395 |  |  |  |  | 35395 |  |  |  | 3977 | 35395 | 35395
84 | ФЕР 27-04-001-04 Устройство подстилающих и выравнивающих слоев оснований: из щебня Прил.27.3 п. 3.6 Кэм=0,65 Укатка катками каменных материалов с пределом прочности на сжатие, мПа (кгс/см2): до 68,6 (700) 100 м3 ______________ (Прил.27.3 п.3.6 Укатка катками каменных материалов с пределом прочности на сжатие, мПа (кгс/см2): до 68,6 (700) ЭМ=0,65 к расх.; ЗПМ=0,65; ТЗМ=0,65(КОЭФ. УЧТЁННЫЕ В ИТОГАХ: Инд 1 кв. 2021 г. СМР ПЗ=8,9 (ОЗП=8,9; ЭМ=8,9; ЗПМ=8,9; МАТ=8,9; ТЗ=8,9; ТЗМ=8,9))) | 1.3522 | 3615 | 173,23 ---------- 17,08 | 3424,69 ---------- 173,99 | 43504 | 2083 ---------- 23 | 41216 ---------- 2092 |  |  | 43504 | 2083 ---------- 205 | 41216 ---------- 2092 | 4175 | Р | =2083+2092 | 43504 | 43504 |  |  | 52804 |  | 2083 | 41216 | 2092 | 205 | 2083 | 41216 | 2092 | 23 | 43504 | 43504
| Всего с НР и СП |  |  |  |  | 52804 |  |  |  |  | 52804 | [7 empty] | Всего с НР и СП | 52804 |  | 52804
85 | ФССЦ 02.2.05.04-1773 Щебень М 600, фракция 20-40 мм, группа 3 м3 ______________ ((КОЭФ. УЧТЁННЫЕ В ИТОГАХ: Инд 1 кв. 2021 г. СМР ПЗ=8,9 (ОЗП=8,9; ЭМ=8,9; ЗПМ=8,9; МАТ=8,9; ТЗ=8,9; ТЗМ=8,9))) | 170.38 | 129.1 | ---------- 129,1 |  | 195764 | ---------- 21996 |  |  |  | 195764 | ---------- 195764 |  | 0 | М | =0+0 | 195764 | 195764 |  |  | 195764 |  |  |  |  | 195764 |  |  |  | 21996 | 195764 | 195764
86 | ФЕР 27-06-026-01 Розлив вяжущих материалов т ______________ ((КОЭФ. УЧТЁННЫЕ В ИТОГАХ: Инд 1 кв. 2021 г. СМР ПЗ=8,9 (ОЗП=8,9; ЭМ=8,9; ЗПМ=8,9; МАТ=8,9; ТЗ=8,9; ТЗМ=8,9))) | 0.503 | 39.1 |  | 39,1 ---------- 7,15 | 178 |  | 178 ---------- 36 |  |  | 178 |  | 178 ---------- 36 | 36 | Р | =0+36 | 178 | 178 |  |  | 258 |  |  | 178 | 36 |  |  | 178 | 36 |  | 178 | 178
| Всего с НР и СП |  |  |  |  | 258 |  |  |  |  | 258 | [7 empty] | Всего с НР и СП | 258 |  | 258
87 | ФССЦ 01.2.01.01-0001 Битумы нефтяные дорожные жидкие МГ, СГ т ______________ ((КОЭФ. УЧТЁННЫЕ В ИТОГАХ: Инд 1 кв. 2021 г. СМР ПЗ=8,9 (ОЗП=8,9; ЭМ=8,9; ЗПМ=8,9; МАТ=8,9; ТЗ=8,9; ТЗМ=8,9))) | 0.5181 | 1487.6 | ---------- 1487,6 |  | 6862 | ---------- 771 |  |  |  | 6862 | ---------- 6862 |  | 0 | М | =0+0 | 6862 | 6862 |  |  | 6862 |  |  |  |  | 6862 |  |  |  | 771 | 6862 | 6862
88 | ФЕР 27-06-029-01 Устройство покрытия из горячих асфальтобетонных смесей асфальтоукладчиками второго типоразмера, толщина слоя 4 см 1000 м2 ______________ ((КОЭФ. УЧТЁННЫЕ В ИТОГАХ: Инд 1 кв. 2021 г. СМР ПЗ=8,9 (ОЗП=8,9; ЭМ=8,9; ЗПМ=8,9; МАТ=8,9; ТЗ=8,9; ТЗМ=8,9))) | 0.6287 | 8536.13 | 182,32 ---------- 874,78 | 7479,03 ---------- 234,46 | 47767 | 1024 ---------- 550 | 41848 ---------- 1308 |  |  | 47767 | 1024 ---------- 4895 | 41848 ---------- 1308 | 2332 | Р | =1024+1308 | 47767 | 47767 |  |  | 52961 |  | 1024 | 41848 | 1308 | 4895 | 1024 | 41848 | 1308 | 550 | 47767 | 47767
| Всего с НР и СП |  |  |  |  | 52961 |  |  |  |  | 52961 | [7 empty] | Всего с НР и СП | 52961 |  | 52961
89 | ФЕР 27-06-030-01 При изменении толщины покрытия на 0,5 см добавлять или исключать: к расценке 27-06-029-01 1000 м2 ______________ (ПЗ=4 (ОЗП=4; ЭМ=4 к расх.; ЗПМ=4; МАТ=4 к расх.; ТЗ=4; ТЗМ=4)(КОЭФ. УЧТЁННЫЕ В ИТОГАХ: Инд 1 кв. 2021 г. СМР ПЗ=8,9 (ОЗП=8,9; ЭМ=8,9; ЗПМ=8,9; МАТ=8,9; ТЗ=8,9; ТЗМ=8,9))) | 0.6287 | 1044.48 | 13,16 ---------- 11,76 | 1019,56 ---------- 23,8 | 5838 | 71 ---------- 7 | 5705 ---------- 134 |  |  | 5838 | 71 ---------- 62 | 5705 ---------- 134 | 205 | Р | =71+134 | 5838 | 5838 |  |  | 6295 |  | 71 | 5705 | 134 | 62 | 71 | 5705 | 134 | 7 | 5838 | 5838
| Всего с НР и СП |  |  |  |  | 6295 |  |  |  |  | 6295 | [7 empty] | Всего с НР и СП | 6295 |  | 6295
90 | ФССЦ 04.2.01.01-0042 Смеси асфальтобетонные плотные крупнозернистые тип Б марка II т ______________ ((КОЭФ. УЧТЁННЫЕ В ИТОГАХ: Инд 1 кв. 2021 г. СМР ПЗ=8,9 (ОЗП=8,9; ЭМ=8,9; ЗПМ=8,9; МАТ=8,9; ТЗ=8,9; ТЗМ=8,9))) | 88.27 | 478.23 | ---------- 478,23 |  | 375696 | ---------- 42213 |  |  |  | 375696 | ---------- 375696 |  | 0 | М | =0+0 | 375696 | 375696 |  |  | 375696 |  |  |  |  | 375696 |  |  |  | 42213 | 375696 | 375696
Итого прямые затраты по разделу в базисных ценах | [5 empty] | 95857 | 909 _______ 77609 | 17339 _________ 534
Итого прямые затраты по разделу с учетом коэффициентов к итогам | [5 empty] | 853127 | 8090 _______ 690720 | 154317 _________ 4753
Накладные расходы | [5 empty] | 17762
Сметная прибыль | [5 empty] | 10035
Итоги по разделу 5 Парковка :
Земляные работы, выполняемые механизированным способом | [5 empty] | 1295
Земляные работы, выполняемые ручным способом | [5 empty] | 1380
Перевозка автотранспортом | [5 empty] | 45666
Автомобильные дороги | [5 empty] | 167655
664928
Итого | [5 empty] | 880924
Индексы-дефляторы 880 924 * (1,342*1,0258) | [5 empty] | 1212701
Справочно, в базисных ценах:
Основная заработная плата | [5 empty] | 8090
Материалы | [5 empty] | 690720
Машины и механизмы | [5 empty] | 154317
в том числе заработная плата машинистов | [5 empty] | 4753
Накладные расходы | [5 empty] | 17762
Сметная прибыль | [5 empty] | 10035
Итого по разделу 5 Парковка | [5 empty] | 1212701
Раздел 6. Ограждение
Установка ограждения
91 | ФЕР 01-02-058-01 Копание ям вручную без креплений для стоек и столбов: без откосов глубиной до 0,7 м, группа грунтов 1 100 м3 ______________ ((КОЭФ. УЧТЁННЫЕ В ИТОГАХ: Инд 1 кв. 2021 г. СМР ПЗ=8,9 (ОЗП=8,9; ЭМ=8,9; ЗПМ=8,9; МАТ=8,9; ТЗ=8,9; ТЗМ=8,9))) | 0.0198 | 1411.8 | 1411.8 |  | 249 | 249 |  |  |  | 249 | 249 |  | 249 | Р | =249+0 | 249 | 249 |  |  | 543 |  | 249 |  |  |  | 249 |  |  |  | 249 | 249
| Всего с НР и СП |  |  |  |  | 543 |  |  |  |  | 543 | [7 empty] | Всего с НР и СП | 543 |  | 543
92 | ФЕР 09-08-002-05 Устройство заграждений из готовых металлических решетчатых панелей: высотой до 2 м 10 шт ______________ ((КОЭФ. УЧТЁННЫЕ В ИТОГАХ: Инд 1 кв. 2021 г. СМР ПЗ=8,9 (ОЗП=8,9; ЭМ=8,9; ЗПМ=8,9; МАТ=8,9; ТЗ=8,9; ТЗМ=8,9))) | 5.65 | 80.59 | 60.65 | 19,94 ---------- 7,89 | 4059 | 3053 | 1006 ---------- 401 |  |  | 4059 | 3053 | 1006 ---------- 401 | 3454 | Р | =3053+401 | 4059 | 4059 |  |  | 9664 |  | 3053 | 1006 | 401 |  | 3053 | 1006 | 401 |  | 4059 | 4059
| Всего с НР и СП |  |  |  |  | 9664 |  |  |  |  | 9664 | [7 empty] | Всего с НР и СП | 9664 |  | 9664
93 | ФССЦ 04.1.02.05-0003 Смеси бетонные тяжелого бетона (БСТ), класс В7,5 (М100) м3 ______________ ((КОЭФ. УЧТЁННЫЕ В ИТОГАХ: Инд 1 кв. 2021 г. СМР ПЗ=8,9 (ОЗП=8,9; ЭМ=8,9; ЗПМ=8,9; МАТ=8,9; ТЗ=8,9; ТЗМ=8,9))) | 1.98 | 560 | ---------- 560 |  | 9870 | ---------- 1109 |  |  |  | 9870 | ---------- 9870 |  | 0 | М | =0+0 | 9870 | 9870 |  |  | 9870 |  |  |  |  | 9870 |  |  |  | 1109 | 9870 | 9870
94 | С ТЦ_15.2.02.04_22_2222860018_28.12.2020_02 Ограждение газонное О-2 (2000+300)*1,02/1,20/8,90/1,342) м.п. ______________ ((КОЭФ. УЧТЁННЫЕ В ИТОГАХ: Инд 1 кв. 2021 г. СМР ПЗ=8,9 (ОЗП=8,9; ЭМ=8,9; ЗПМ=8,9; МАТ=8,9; ТЗ=8,9; ТЗМ=8,9))) | 113 | 163.68 | ---------- 163,68 |  | 164614 | ---------- 18496 |  |  |  | 164614 | ---------- 164614 |  | 0 | М | =0+0 | 164614 | 164614 |  |  | 164614 |  |  |  |  | 164614 |  |  |  | 18496 | 164614 | 164614
Итого прямые затраты по разделу в базисных ценах | [5 empty] | 20089 | 371 _______ 19605 | 113 _________ 45
Итого прямые затраты по разделу с учетом коэффициентов к итогам | [5 empty] | 178792 | 3302 _______ 174484 | 1006 _________ 401
Накладные расходы | [5 empty] | 3308
Сметная прибыль | [5 empty] | 2591
Итоги по разделу 6 Ограждение :
Земляные работы, выполняемые ручным способом | [5 empty] | 543
Строительные металлические конструкции | [5 empty] | 9664
9870
Земляные работы, выполняемые механизированным способом | [5 empty] | 164614
Итого | [5 empty] | 184691
Индексы-дефляторы 184 691 * (1,342*1,0258) | [5 empty] | 254250
Справочно, в базисных ценах:
Основная заработная плата | [5 empty] | 3302
Материалы | [5 empty] | 174484
Машины и механизмы | [5 empty] | 1006
в том числе заработная плата машинистов | [5 empty] | 401
Накладные расходы | [5 empty] | 3308
Сметная прибыль | [5 empty] | 2591
Итого по разделу 6 Ограждение | [5 empty] | 254250
Итого прямые затраты по смете в базисных ценах | [5 empty] | 240789 | 8010 _______ 198656 | 33084 _________ 1393
Итого прямые затраты по смете с учетом коэффициентов к итогам | [5 empty] | 2138472 | 71288 _______ 1768039 | 294449 _________ 12399
Накладные расходы | [5 empty] | 103252
Сметная прибыль | [5 empty] | 59058
Итоги по смете:
Итого Строительные работы | [5 empty] | 3143101
Итого Монтажные работы | [5 empty] | 17745
Итого Оборудование | [5 empty] | 6465
Итого | [5 empty] | 3167311
Справочно, в базисных ценах:
Основная заработная плата | [5 empty] | 71288
Материалы | [5 empty] | 1768039
Машины и механизмы | [5 empty] | 294449
в том числе заработная плата машинистов | [5 empty] | 12399
Оборудование | [5 empty] | 4696
Накладные расходы | [5 empty] | 103252
Сметная прибыль | [5 empty] | 59058
НДС 20% | [5 empty] | 633462.2
ВСЕГО по смете | [5 empty] | 3800773.2
Составил:______________ ()
Проверил:______________ ()
Note on A8: Титул::<Наименование стройки>
Note on A11: Титул::<Индекс/ЛН локальной сметы>
Note on A13: Титул::на <Наименование локальной сметы>,<Наименование объекта>
Note on C16: Титул::<Основание>
Note on K17: ИтогоБазЦ::=<Итого по расчету>/1000
Note on N17: ИтогоБИМ::=<Итого по расчету>/1000
Note on L18: ИтогоБазЦ::<Итого Оборудование>
Note on N18: ИтогоБИМ::<Итого Оборудование>
Note on L19: ИтогоБазЦ::<Итого Монтажные работы >
Note on N19: ИтогоБИМ::<Итого Монтажные работы >
Note on K20: ИтогоБазЦ::<Итого ТЗ>
Note on N20: ИтогоБИМ::<Итого ТЗ>
Note on K21: ИтогоБазЦ::=<Итого ФОТ>/1000
Note on N21: ИтогоБИМ::=<Итого ФОТ>/1000
Note on A27: ЛокСмета::<Номер позиции по смете>
Note on B27: ЛокСмета::<Обоснование (код) позиции> <Наименование (текстовая часть) расценки> <Ед. измерения по расценке> <Примечание> ______________ <Обоснование коэффициентов> ______________ <Формула расчета стоимости единицы> Территориальные поправки: ПЗ х <Территориальная поправка к ПЗ к расценкам 2001г.>, ОЗП х <Территориальная поправка к ОЗП к расценкам 2001г.>, ЭМ х <Территориальная поправка к ЭМ к расценкам 2001г.>, ЗПМ х <Территориальная поправка к ЗПМ к расценкам 2001г.>, МАТ х <Территориальная поправка к МАТ к расценкам 2001г.> <Строка задания НР для БИМ> <Строка задания СП для БИМ>
Note on C27: ЛокСмета::<Количество всего (физ. объем) по позиции> <Нормы НР 2001г. по позиции> <Нормы СП 2001г. по позиции>
Note on D27: ЛокСмета::<ПЗ по позиции на единицу в базисных ценах с учетом всех к-тов>
Note on E27: ЛокСмета::<ОЗП по позиции на единицу в базисных ценах с учетом всех к-тов> ---------- <МАТ по позиции на единицу в базисных ценах с учетом всех к-тов> <Формула базисной цены единицы МАТ>
Note on F27: ЛокСмета::<ЭММ по позиции на единицу в базисных ценах с учетом всех к-тов> ---------- <ЗПМ по позиции на единицу в базисных ценах с учетом всех к-тов>
Note on G27: ЛокСмета::<ИТОГО ПЗ на физобъем по позиции в базисных ценах> <Сумма НР по позиции при расчете в базисных ценах> <Сумма СП по позиции при расчете в базисных ценах>
Note on H27: ЛокСмета::<ИТОГО ОЗП на физобъем по позиции в базисных ценах> ---------- <ИТОГО МАТ на физобъем по позиции в базисных ценах> <Формула базисной цены единицы МАТ>
Note on I27: ЛокСмета::<ИТОГО ЭММ на физобъем по позиции в базисных ценах> ---------- <ИТОГО ЗПМ на физобъем по позиции в базисных ценах>
Note on J27: ЛокСмета::<Индекс к позиции на ОЗП> ---------- <Индекс к позиции на МАТ> <Нормы НР 2001г. по позиции> <Нормы СП 2001г. по позиции>
Note on K27: ЛокСмета::<Индекс к позиции на ЭМ> ---------- <Индекс к позиции на ЗПМ>
Note on L27: ЛокСмета::<Общая стоимость ПЗ по позиции для БИМ до начисления НР и СП> <Сумма НР по позиции для БИМ> <Сумма СП по позиции для БИМ>
Note on M27: ЛокСмета::<Общая стоимость ОЗП по позиции для БИМ до начисления НР и СП> ---------- <Общая стоимость МАТ по позиции для БИМ до начисления НР и СП> <Формула базисной цены единицы МАТ>
Note on N27: ЛокСмета::<Общая стоимость ЭММ по позиции для БИМ до начисления НР и СП> ---------- <Общая стоимость ЗПМ по позиции для БИМ до начисления НР и СП>
Note on O27: ЛокСмета::=<ИТОГО ОЗП на физобъем по позиции в базисных ценах>+<ИТОГО ЗПМ на физобъем по позиции в базисных ценах>
Note on P27: ЛокСмета::<Признак материала - позиции>
Note on Q27: ЛокСмета:: =<Общая стоимость ОЗП по позиции для БИМ до начисления НР и СП>+<Общая стоимость ЗПМ по позиции для БИМ до начисления НР и СП>
Note on R27: ЛокСмета::<ИТОГО ПЗ на физобъем по позиции в базисных ценах>
Note on S27: ЛокСмета::<Общая стоимость ПЗ по позиции для БИМ до начисления НР и СП>
Note on T27: ЛокСмета::<Строка задания НР для БИМ>
Note on U27: ЛокСмета::<Строка задания СП для БИМ>
Note on V27: ЛокСмета::<Сумма НР по позиции для БИМ>
Note on W27: ЛокСмета::<Сумма СП по позиции для БИМ>
Note on X27: ЛокСмета::<Итоговое значение по позиции для БИМ>
Note on Y27: ЛокСмета::<Сумма НР по позиции при расчете в базисных ценах>
Note on Z27: ЛокСмета::<Сумма СП по позиции при расчете в базисных ценах>
Note on AA27: ЛокСмета::<Нормы НР 2001г. по позиции>
Note on AB27: ЛокСмета::<Нормы СП 2001г. по позиции>
Note on AC27: ЛокСмета::<Статьи задания НР 2001г.>
Note on AD27: ЛокСмета::<Статьи задания СП 2001г.>
Note on AE27: ЛокСмета::<Общая стоимость ОЗП по позиции для БИМ до начисления НР и СП>
Note on AF27: ЛокСмета::<Общая стоимость ЭММ по позиции для БИМ до начисления НР и СП>
Note on AG27: ЛокСмета::<Общая стоимость ЗПМ по позиции для БИМ до начисления НР и СП>
Note on AH27: ЛокСмета::<Общая стоимость МАТ по позиции для БИМ до начисления НР и СП>
Note on AI27: ЛокСмета::<Общая стоимость ОЗП по позиции в базисных ценах с учетом к-тов к итогам>
Note on AJ27: ЛокСмета::<Общая стоимость ЭММ по позиции в базисных ценах с учетом к-тов к итогам>
Note on AK27: ЛокСмета::<Общая стоимость ЗПМ по позиции в базисных ценах с учетом к-тов к итогам>
Note on AL27: ЛокСмета::<Общая стоимость МАТ по позиции в базисных ценах с учетом к-тов к итогам>
Note on AM27: ЛокСмета::<Общая стоимость ПЗ по позиции для БИМ до начисления НР и СП>
Note on AN27: ЛокСмета::<Общая стоимость ПЗ по позиции в базисных ценах с учетом к-тов к итогам>
Note on AO27: ЛокСмета::<Индекс к позиции на ОЗП>
Note on AP27: ЛокСмета::<Индекс к позиции на ЭМ>
Note on AQ27: ЛокСмета::<Индекс к позиции на ЗПМ>
Note on AR27: ЛокСмета::<Индекс к позиции на МАТ>
Note on A306: Итоги::<Текстовая часть (итоги)>
Note on G306: Итоги::<Прямые затраты в базисных ценах (итоги)>
Note on H306: Итоги::<З/п основных рабочих в базисных ценах (итоги)> _______ <Материалы в базисных ценах (итоги)>
Note on I306: Итоги::<Эксплуатация машин в базисных ценах (итоги)> _________ <З/п машинистов в базисных ценах (итоги)>
Note on L306: Итоги:: <Пустой идентификатор>
Note on M306: Итоги:: <Пустой идентификатор>
Note on N306: Итоги:: <Пустой идентификатор>
Note on O306: Итоги::<Пустой идентификатор>
Note on P306: Итоги::<Пустой идентификатор>
Note on Q306: Итоги::<Пустой идентификатор>
Note on R306: Итоги::<Пустой идентификатор>
Note on S306: Итоги::<Пустой идентификатор>
Note on T306: Итоги::<Пустой идентификатор>
Note on U306: Итоги::<Пустой идентификатор>
Note on V306: Итоги::<Пустой идентификатор>
Note on W306: Итоги::<Пустой идентификатор>
Note on X306: Итоги::<Пустой идентификатор>
Note on Y306: Итоги::<Пустой идентификатор>
Note on Z306: Итоги::<Пустой идентификатор>
Note on AA306: Итоги::<Пустой идентификатор>
Note on AB306: Итоги::<Пустой идентификатор>
Note on AC306: Итоги::<Пустой идентификатор>
Note on AD306: Итоги::<Пустой идентификатор>
Note on AE306: Итоги::<Пустой идентификатор>
Note on AF306: Итоги::<Пустой идентификатор>
Note on AG306: Итоги::<Пустой идентификатор>
Note on AH306: Итоги::<Пустой идентификатор>
Note on AI306: Итоги::<Пустой идентификатор>
Note on AJ306: Итоги::<Пустой идентификатор>
Note on AK306: Итоги::<Пустой идентификатор>
Note on AL306: Итоги::<Пустой идентификатор>
Note on AO306: Итоги::<Пустой идентификатор>
Note on AP306: Итоги::<Пустой идентификатор>
Note on AQ306: Итоги::<Пустой идентификатор>
Note on AR306: Итоги::<Пустой идентификатор>
Note on A326: Хвост::______________ (<Составил>)
Note on A328: Хвост::______________ (<Проверил>)